## OFERTA
Documento Controlado
|  | Prespuesto de Obra |  |  |  |  | Código: GPT-R-021
Versión: 01
Fecha de Emisión: 18-02-19
Pagina: 1 / 1
Codigo del Proyecto | [6 empty] | Fecha | AA | MM | DD
Presupuesto de Obra |  | CONSTRUCCIÓN PARA EL REFORZAMIENTO ESTRUCTURAL DEL TÚNEL 19 DE LA CONDUCCIÓN DE AGUA CRUDA DE EMPRESAS PÚBLICAS DE ARMENIA ESP | [5 empty] | 20 | 7 | 7
Alcance de la Obra |  | CONSTRUCCIÓN PARA EL REFORZAMIENTO ESTRUCTURAL DEL TÚNEL 19 DE LA CONDUCCIÓN DE AGUA CRUDA DE EMPRESAS PÚBLICAS DE ARMENIA ESP
Item | Descripcion |  |  | Unidad | Cantidad | Vr. Unitario | Vr.Total
COMPONENTE I: OBRAS PRELIMINARES Y CONDUCCIÓN DE DESVÍO
1.1 | PRELIMINARES
1.1.1 | LOCALIZACIÓN Y REPLANTEO DE CONDUCCIONES |  |  | m | 338.3
1.1.2 | LOCALIZACIÓN Y REPLANTEO PARA ESTRUCTURAS |  |  | m2 | 521.5
1.1.3 | DESCUMBRE, LIMPIEZA, ROCERÍA Y EVACUACIÓN DE BASURAS |  |  | m | 387
1.1.4 | DESCUMBRE, LIMPIEZA, ROCERÍA Y EVACUACIÓN DE BASURAS PARA PATIOS DE MANIOBRA |  |  | m2 | 1130
1.1.5 | CONSTRUCCIÓN DE SENDERO PARA LA ENTRADA DE PERSONAL Y EQUIPOS MENORES, CON AFIRMADO e= 0.1 m Y ANCHO= 1.0 m |  |  | m | 74
1.1.6 | ADECUACIÓN DE FRANJA DE MOVILIDAD DE PERSONAL Y EQUIPOS SOBRE LA CONDUCCIÓN DE DESVÍO Y DE PATIOS DE MANIOBRA EN EL SECTOR INFERIOR, ANCHO= 2.0 m Y PISO EN AFIRMADO EN GRAVA e=0,10m, INCLUYE TRASIEGO DE MATERIAL CON USO DE TARABITA |  |  | m | 626
1.1.7 | ADECUACIÓN DE VIA DE ACCESO Y PATIO DE MANEJO DE MATERIALES, CON AFIRMADO e= 0.10 m. |  |  | m2 | 1340
1.1.8 | DEMOLICIÓN CONCRETO REFORZADO |  |  | m3 | 7.13
1.1.9 | SISTEMA DE ACOMETIDA PRINCIPAL Y DISTRIBUCION BASICA DE ENERGIA, INCLUYE TABLEROS DE DISTRIBUCION Y CONTROL. |  |  | Gl | 1
1.2 | MOVIMIENTO DE TIERRA
1.2.1 | EXCAVACIONES PARA ADECUACION DE PATIOS DE MANIOBRA
1.2.1.1 | EXCAVACIÓN EN MATERIAL COMUN, ADECUACION PATIO DE MANEJO DE MATERIALES |  |  | m3 | 500
1.2.1.2 | EXCAVACIÓN EN MATERIAL COMUN, PATIO DE MANIOBRAS N°1 |  |  | m3 | 20
1.2.1.3 | EXCAVACIÓN EN MATERIAL COMUN, PATIO DE MANIOBRAS N°2 |  |  | m3 | 8
1.2.1.4 | EXCAVACIÓN EN MATERIAL COMUN, PATIO DE MANIOBRAS N°3 |  |  | m3 | 25
1.2.1.5 | EXCAVACIÓN EN MATERIAL COMUN, PATIO DE MANIOBRAS N°4 |  |  | m3 | 12
1.2.2 | EXCAVACIONES EN ZANJA PARA LA CONDUCCION DE DESVIO
1.2.2.1 | EXCAVACIÓN CONGLOMERADO < 2 m, ZANJA PARA LA CONDUCCION |  |  | m3 | 1063.4136
1.2.2.2 | EXCAVACIÓN CONGLOMERADO 2 - 4 m, ZANJA PARA LA CONDUCCION |  |  | m3 | 193.2971
1.2.3 | EXCAVACIONES EN ZANJA PARA LA CONDUCCION DE DESVIO
1.2.3.1 | EXCAVACIÓN CONGLOMERADO < 2 m, CONSTRUCCION DE CAMARAS |  |  | m3 | 27.2875
1.2.3.2 | EXCAVACIÓN CONGLOMERADO 2 - 4 m, CONSTRUCCION DE CAMARAS |  |  | m3 | 3.9572
1.2.4 | EXCAVACIONES PARA CONSTRUCCION DE GAVIONES
1.2.4.1 | EXCAVACIÓN CONGLOMERADO < 2 m, CONSTRUCCION DE GAVIONES |  |  | m3 | 11
1.2.5 | EXCAVACIONES PARA CONSTRUCCIÓN DE TRINCHOS
1.2.5.1 | EXCAVACIÓN EN MATERIAL COMUN, CONSTRUCCION DE TRINCHOS |  |  | m3 | 11.25
1.2.6 | EXCAVACIONES PARA CONSTRUCCION DE PANTALLA ANCLADA
1.2.6.1 | EXCAVACIÓN EN MATERIAL COMUN, CONSTRUCCION DE PANTALLA ANCLADA |  |  | m3 | 200
1.2.6.2 | CAMA PARA CIMENTACIÓN DE TUBERIA CON GRAVA TRITURADA ØMÁX 1" , INCLUYE TRASIEGO DE MATERIAL CON USO DE TARABITA |  |  | m3 | 470
1.2.6.3 | LLENO COMPACTADO CON MATERIAL DEL SITIO O DE PRESTAMO |  |  | m3 | 575
1.2.6.4 | CARGUE Y RETIRO MATERIAL SOBRANTE MAS ESCOMBROS, INCLUYE TRANSPORTE Y DISPOSICION DE ESCOMBROS, INCLUYE TRASIEGO DE MATERIAL CON USO DE TARABITA |  |  | m3 | 713
1.3 | SUMINISTRO E INSTALACIÓN DE TUBERÍAS Y ACCESORIOS
1.3.1 | SUMINISTRO E INSTALACIÓN DE TUBERÍA PEAD ALCANTARILLADO DN 900 mm (Ø36") |  |  | m | 323
1.3.2 | SUMINISTRO E INSTALACIÓN DE TUBERÍA PVC AR DN 150 mm (Ø6") |  |  | m | 23.5
1.3.3 | SUMINISTRO E INSTALACIÓN DE TUBERÍA PEAD PN 10 DN 160 mm |  |  | m | 2.5
1.3.4 | VÁLVULA EB AC Ø 6" SELLO ELÁSTICO |  |  | Un | 2
1.3.5 | PORTAFLANCHE + BRIDA LOCA DN 160 mm, PEAD PN 10 |  |  | Un | 4
1.4 | OBRAS EN CONCRETO
1.4.1 | CONCRETO PARA CUERPO DE PANTALLA ANCLADA , f'c 28 MPa (4000 psi), INCLUYE TRASIEGO DE MATERIAL CON USO DE TARABITA |  |  | m3 | 80
1.4.2 | BASE Y CAÑUELA PARA CÁMARA DE INSPECCIÓN D = 1,50 m EN CONCRETO DE f'c 21 MPa (3000 psi), INCLUYE TRASIEGO DE MATERIAL CON USO DE TARABITA |  |  | Un | 7
1.4.3 | CUERPO PARA CÁMARA DE INSPECCIÓN D = 1,50 m, EN CONCRETO DE f'c 21 MPa (3000 psi), INCLUYE ESTRIBOS |  |  | m | 14.4386
1.4.4 | LOSA SUPERIOR PARA CÁMARA DE INSPECCIÓN D=1,50 m INCLUYE REFUERZO, INCLUYE TAPA EN POLIPROPILENO, INCLUYE TRASIEGO DE MATERIAL CON USO DE TARABITA |  |  | Un | 7
1.4.5 | CAJA DE 0.60 x 0.60 x 0.90 m, e=0.15, EN CONCRETO f'c 21 MPa (3000 psi), TAPA REFORZADA EN CONCRETO f'c 21 MPa (3000 psi), INCLUYE REFUERZO, INCLUYE TRASIEGO DE MATERIAL CON USO DE TARABITA |  |  | Un | 2
1.4.6 | PLACA SUPERIOR Y DE FONDO EN CONCRETO PARA CÁMARA ESPECIAL DE f'c 21 MPa (3000 psi), e = 0,15 m, INCLUYE REFUERZO, INCLUYE TRASIEGO DE MATERIAL CON USO DE TARABITA |  |  | m2 | 15.2
1.4.7 | MUROS EN CONCRETO IMPERMEABILIZADO DE f'c 21 MPa (3000 psi) e= 0,25 m, PARA CAMARAS ESPECIALES, INCLUYE TRASIEGO DE MATERIAL CON USO DE TARABITA |  |  | m3 | 7.3383
1.4.8 | PLACA SUPERIOR EN CONCRETO DE f'c 24 MPa (3500 psi), e = 0,25 m, PARA CAMARAS ESPECIALES, INCLUYE TAPA EN POLIPROPILENO, INCLUYE TRASIEGO DE MATERIAL CON USO DE TARABITA |  |  | m3 | 1.7486
1.5 | ACERO DE REFUERZO
1.5.1 | ACERO Fy= 420 MPa (60.000 Psi) DE REFUERZO, PARA PANTALLA ANCLADA |  |  | Kg | 5392
1.5.2 | ACERO Fy= 420 MPa (60.000 Psi) DE REFUERZO , PARA CUERPO DE CAMARAS |  |  | Kg | 1010.7031
1.6 | OBRAS VARIAS
1.6.1 | ANCLAJE PASIVO EN BARRA DE 1", INCLUYE CENTRALIZADORES, EXCAVACIÓN Y RELLENO EN CONCRETO TIPO GROUTING (CEMENTO + ARENÓN MEZCLA 1:3) |  |  | m | 273
1.6.2 | DRENES SUBHORIZONTALES PVC 3" PERFORADA PARA FILTRO INCLUYE PERFORACIÓN |  |  | m | 120
1.6.3 | ANCLAJE EN VARILLA CORRUGADA DE Ø 3/4" (L: 0.30m), SEGÚN DISEÑO, PARA ANCLAR TABLERO DE PROTECCION Y DESVIO DE ENTRADA AL TUNEL N°19 |  |  | Un | 3
1.6.4 | ANCLAJE EN VARILLA CORRUGADA DE Ø 3/4" (L: 0.15m), SEGÚN DISEÑO, PARA ANCLAR TABLERO DE PROTECCION Y DESVIO DE ENTRADA AL TUNEL N°19 |  |  | Un | 4
1.6.5 | ANCLAJE EN VARILLA CORRUGADA DE Ø ½", SEGÚN DISEÑO, PARA REFORZAMIENTO DE LA AMPLIACION DEL BOX COULVERT DE ENTRADA AL TUNEL N°19 |  |  | Un | 140
1.6.6 | SUMINISTRO Y APLICACIÓN DE ADHESIVO EPOXICO ENTRE CONCRETO VIEJO A CONCRETO NUEVO CON SIKADUR 32 O SIMILAR. |  |  | m2 | 3.5
1.6.7 | MURO EN GAVIONES CON SACOS DE SUELO EN MALLA TRIPLE TORSIÓN C 13 |  |  | m3 | 52
1.6.8 | TRINCHOS EN GUADUA H=1m, INCLUYE EXCAVACIÓN |  |  | m | 56.5
1.6.9 | SUMINISTRO E INSTALACIÓN DE BOX EN FIBRA DE VIDRIO PARA EL EMPALME ENTRE CONDUCCIÓN EXISTENTE Y CONDUCCIÓN PROVISIONAL SECCIÓN 1.0 x 1.5 m, SEGÚN DISEÑO |  |  | Un | 2
1.6.10 | EMPALMES DE BOX EN FIBRA DE VIDRIO A TÚNEL 19, CON SIKATOP 122 O SIMILAR, e = 5cm |  |  | Kg | 297
1.6.11 | SUMINISTRO E INSTALACIÓN DE COMPUERTA EN PLÁSTICO POLIPROPILENO 100% TIPO GUILLOTINA, INCLUYE RIELES LATERALES EN PLÁSTICO POLIPROPILENO 100%, CIERRE TIPO CONO, CON ÁREA EFECTIVA 1m X 1m, SEGÚN DISEÑO, INCLUYE VÁSTAGO Y TORRE DE MANIOBRA |  |  | Un | 2
1.6.12 | SUMINISTRO E INSTALACIÓN DE PANTALLA EN LÁMINA DE ACERO 2.10m X 1.15m, ESPESOR:3/16", REFORZADA CON ÁNGULOS EN ACERO DE 2" X 2" X ¼", INCLUYE ANCLAJES GUÍAS, SEGÚN DISEÑO |  |  | Un | 2
1.6.13 | CABEZALES DE DESCARGA PARA TUBERÍAS CON DIÁMETROS Ø:6" A Ø:8", INCLUYE REFUERZO, INCLUYE TRASIEGO DE MATERIAL CON USO DE TARABITA |  |  | Un | 1
1.6.14 | PLÁSTICO PARA PROTECCIÓN DE MATERIAL EXCAVADO |  |  | m2 | 593
COMPONENTE II: OBRAS DE REFORZAMIENTO AL INTERIOR DEL TÚNEL 19
2.1 | MOVIMIENTO DE TIERRA
2.1.1 | EXCAVACIÓN SUBTERRÁNEA PARA LA CONFORMACIÓN DE LA SECCIÓN DEL TÚNEL, EN CUALQUIER TIPO DE MATERIAL ( INCLUYE DESALOJO DE MATERIAL) |  |  | m3 | 440
2.1.2 | LLENO INTERIOR DEL TÚNEL UTILIZANDO SACOS DE SUELO CEMENTO AL 7% |  |  | m3 | 14.525
2.1.3 | LLENO COMPACTADO CON MATERIAL GRANULAR, INCLUYE TRASIEGO DE MATERIAL CON USO DE TARABITA |  |  | m3 | 163
2.1.4 | TRASIEGO Y DISPOSICIÓN DEL MATERIAL SOBRANTE DE LA EXCAVACIÓN DEL TÚNEL |  |  | m3 | 503
2.1.5 | CONCRETO PARA SOLADO Y RENIVELACION DE RASANTE, EN CONCRETO DE f'c 21 MPa (3.000 PSI), espesor prom=0.05 m, INCLUYE TRASIEGO DE MATERIAL CON USO DE TARABITA |  |  | m3 | 78
2.2 | OBRAS EN CONCRETO
2.2.1 | CONCRETO DE 28 Mpa PARA PISO DE TÚNELES e=0.30 m, INCLUYE TRASIEGO DE MATERIAL CON USO DE TARABITA |  |  | m3 | 195
2.2.2 | CONCRETO LANZADO PARA TÚNELES, INCLUYE MALLA ELECTROSOLDADA, LLORADEROS Y ANCLAJES PARA MALLA |  |  | m3 | 243
2.2.3 | MUROS Y BOVEDA EN CONCRETO IMPERMEABILIZADO DE f'c 21 MPa (3000 psi) e= 0,30 m, EN SITIOS DE ALTO RIESGO, INCLUYE TRASIEGO DE MATERIAL CON USO DE TARABITA |  |  | m3 | 234
2.3 | ACERO DE REFUERZO
2.3.1 | ACERO Fy= 420 MPa (60.000 psi) DE REFUERZO, PARA SOLERA, MUROS LATERALES Y BOVEDA EN CONCRETO ESTRUCTURAL |  |  | Kg | 45026.9712
2.4 | OBRAS VARIAS
2.4.1 | OBRAS DEL PLAN DE COMPENSACIÓN FORESTAL |  |  | Gl | 1
2.4.2 | JUNTA DE CONTRACCIÓN Y CONSTRUCCIÓN CON CINTA PVC V - 15 |  |  | m | 698.2
2.4.3 | JUNTA DE EXPANSIÓN CON CINTA PVC O-22, INCLUYE SELLADOR. |  |  | m | 85
2.4.4 | PUERTA EN TUBERÍA GALVANIZADA DE 1 ½" PARA CERRAMIENTO DE ACCESOS LATERALES, INCLUYE ENTRE OTROS EXCAVACIÓN, COLUMNAS DE 3.000 psi, REFUERZO, CHAPA, PASADOR |  |  | Und | 3
2.4.5 | PLANO RECORD DE OBRA Y FORMATOS DE LOCALIZACION DE VENTANAS, LIGADOS AL SISTEMA SIG EMPLEADO POR LA EMPRESA |  |  | Día | 4
2.4.6 | MANEJO DE AGUAS, PARA LAS OBRAS AL INTERIOR DEL TUNEL |  |  | Gl | 1
COMPONENTE III: OBRAS DE RECUPERACIÓN DE LA TUBERÍA DE DESVÍO
3.1 | MOVIMIENTO DE TIERRA
3.1.1 | EXCAVACIÓN CONGLOMERADO < 2 m |  |  | m3 | 1063
3.1.2 | RECUPERACIÓN DE TUBERÍA PEAD ALCANTARILLADO DN 900 mm (Φ36"), INCLUYE TRASLADO A INSTALACIONES EPA, (DEBE INCLUIR ACOMPAÑAMIENTO DEL PROVEEDOR DE LA TUBERIA) |  |  | m | 323
3.1.3 | LLENO COMPACTADO CON MATERIAL DEL SITIO |  |  | m3 | 1170
3.1.4 | CARGUE Y RETIRO MATERIAL SOBRANTE MAS ESCOMBROS, INCLUYE TRANSPORTE Y DISPOSICION DE ESCOMBROS, INCLUYE TRASIEGO DE MATERIAL CON USO DE TARABITA |  |  | m3 | 193
Total Costo Directo | [6 empty] | 0
Administración | [5 empty] | 27% | 0
Imprevistos | [5 empty] | 0% | 0
Utilidad | [5 empty] | 5% | 0
Iva sobre la utilidad | [5 empty] | 19% | 0
Costo total Ejecución Obras | [6 empty] | 0
item | Descripcion | Und | Cantidad por persona | Cantidad de personas | Duración (meses) | Vr unitario | Vr total
4 | SUMINISTRO DE ELEMENTOS CONSUMIBLES PARA IMPLEMENTACION DE PROTOCOLO DE BIOSEGURIDAD
4.01 | Alquiler de lavamanos portatil | und/mes | 0.033333 | 80 | 6.5
4.02 | Amonio Cuaternario al 2% Quinta generacion | litro/mes | 0.105 | 80 | 6.5
4.03 | Alcohol Glicerinado | gal/mes | 0.1 | 80 | 6.5
4.04 | Alcohol Industrial (al 70%) | gal/mes | 0.1 | 80 | 6.5
item | Descripcion | Und | Cantidad por persona | Cantidad de personas | Duración (meses) | Vr unitario | Vr total
4.05 | Jabón liquido | gal/mes | 0.05 | 80 | 6.5
4.06 | Tapabocas desechable | und/mes | 6 | 80 | 6.5
4.07 | Punto de hidratación bolsa de agua 360ml | und/mes | 24 | 80 | 6.5
4.08 | toalla de papel paquete x 150 | und/mes | 0.96 | 80 | 6.5
item | Descripcion |  |  | Und | Cantidad | Vr unitario | Vr total
5 | SUMINISTRO DE INSTRUMENTOS Y EQUIPOS PARA IMPLEMENTACION DE PROTOCOLO DE BIOSEGURIDAD
5.01 | Fumigadora Manual - Capacidad del tanque: 20 litros |  |  | und | 2
5.02 | Termómetro digital y/o infrarrojo para laboratorio |  |  | und | 2
5.03 | Pendon informativo |  |  | und | 1
NOTA: el contratista una vez finalizada la ejecución del contrato, deberá hacer entrega a la entidad de instrumentos y equipos para implementación de protocolo de bioseguridad correspondientes a Fumigadora Manual - Capacidad del tanque: 20 litros y Termómetro digital y/o infrarrojo para laboratorio.
COSTO TOTAL SUMINISTRO | [6 empty] | 0
COSTO TOTAL EJECUCIÓN DE OBRAS | [6 empty] | 0
COSTO TOTAL PROYECTO | [6 empty] | 0
Nombre | [5 empty] | Firma
Actualizó | Juan Camilo Toro Alzate - Ing Contratista
Revisó: | Julian David Ospina Londoño - Gestor Planeación Técnica
Aprobó: | Isabel Cristina Ortiz Cortez - Subgerente Técnico
NOTA: Este presupuesto corresponde a una actualización a la vigencia presente (2020) del valor de los insumos que hacen parte de los análisis unitarios del presupuesto entregado por la consultoria 004/2017 para la " CONSTRUCCIÓN PARA EL REFORZAMIENTO ESTRUCTURAL DEL TÚNEL 19 DE LA CONDUCCIÓN DE AGUA CRUDA DE EMPRESAS PÚBLICAS DE ARMENIA ESP", en ningún momento se modifica o altera la estructura, rendimientos y/o componentes de los análisis unitarios objeto de dicha actualización.

## GPT-R-021
Documento Controlado
|  | Prespuesto de Obra |  |  |  |  | Código: GPT-R-021
Versión: 01
Fecha de Emisión: 18-02-19
Pagina: 1 / 1
Codigo del Proyecto | [6 empty] | Fecha | AA | MM | DD
Presupuesto de Obra |  | CONSTRUCCIÓN PARA EL REFORZAMIENTO ESTRUCTURAL DEL TÚNEL 19 DE LA CONDUCCIÓN DE AGUA CRUDA DE EMPRESAS PÚBLICAS DE ARMENIA ESP | [5 empty] | 2020 | 7 | 7
Alcance de la Obra |  | CONSTRUCCIÓN PARA EL REFORZAMIENTO ESTRUCTURAL DEL TÚNEL 19 DE LA CONDUCCIÓN DE AGUA CRUDA DE EMPRESAS PÚBLICAS DE ARMENIA ESP
Item | Descripcion |  |  | Unidad | Cantidad | Vr. Unitario | Vr.Total
COMPONENTE I: OBRAS PRELIMINARES Y CONDUCCIÓN DE DESVÍO
1.1 | PRELIMINARES
1.1.1 | LOCALIZACIÓN Y REPLANTEO DE CONDUCCIONES |  |  | m | 338.3 | 3336 | 1128569
1.1.2 | LOCALIZACIÓN Y REPLANTEO PARA ESTRUCTURAS |  |  | m2 | 521.5 | 3007 | 1568151
1.1.3 | DESCUMBRE, LIMPIEZA, ROCERÍA Y EVACUACIÓN DE BASURAS |  |  | m | 387 | 42860 | 16586820
1.1.4 | DESCUMBRE, LIMPIEZA, ROCERÍA Y EVACUACIÓN DE BASURAS PARA PATIOS DE MANIOBRA |  |  | m2 | 1130 | 6449 | 7287370
1.1.5 | CONSTRUCCIÓN DE SENDERO PARA LA ENTRADA DE PERSONAL Y EQUIPOS MENORES, CON AFIRMADO e= 0.1 m Y ANCHO= 1.0 m |  |  | m | 74 | 81829 | 6055346
1.1.6 | ADECUACIÓN DE FRANJA DE MOVILIDAD DE PERSONAL Y EQUIPOS SOBRE LA CONDUCCIÓN DE DESVÍO Y DE PATIOS DE MANIOBRA EN EL SECTOR INFERIOR, ANCHO= 2.0 m Y PISO EN AFIRMADO EN GRAVA e=0,10m, INCLUYE TRASIEGO DE MATERIAL CON USO DE TARABITA |  |  | m | 626 | 64547 | 40406422
1.1.7 | ADECUACIÓN DE VIA DE ACCESO Y PATIO DE MANEJO DE MATERIALES, CON AFIRMADO e= 0.10 m. |  |  | m2 | 1340 | 52647 | 70546980
1.1.8 | DEMOLICIÓN CONCRETO REFORZADO |  |  | m3 | 7.13 | 99494 | 709392
1.1.9 | SISTEMA DE ACOMETIDA PRINCIPAL Y DISTRIBUCION BASICA DE ENERGIA, INCLUYE TABLEROS DE DISTRIBUCION Y CONTROL. |  |  | Gl | 1 | 42840322 | 42840322
1.2 | MOVIMIENTO DE TIERRA
1.2.1 | EXCAVACIONES PARA ADECUACION DE PATIOS DE MANIOBRA
1.2.1.1 | EXCAVACIÓN EN MATERIAL COMUN, ADECUACION PATIO DE MANEJO DE MATERIALES |  |  | m3 | 500 | 17775 | 8887500
1.2.1.2 | EXCAVACIÓN EN MATERIAL COMUN, PATIO DE MANIOBRAS N°1 |  |  | m3 | 20 | 17775 | 355500
1.2.1.3 | EXCAVACIÓN EN MATERIAL COMUN, PATIO DE MANIOBRAS N°2 |  |  | m3 | 8 | 17775 | 142200
1.2.1.4 | EXCAVACIÓN EN MATERIAL COMUN, PATIO DE MANIOBRAS N°3 |  |  | m3 | 25 | 17775 | 444375
1.2.1.5 | EXCAVACIÓN EN MATERIAL COMUN, PATIO DE MANIOBRAS N°4 |  |  | m3 | 12 | 17775 | 213300
1.2.2 | EXCAVACIONES EN ZANJA PARA LA CONDUCCION DE DESVIO
1.2.2.1 | EXCAVACIÓN CONGLOMERADO < 2 m, ZANJA PARA LA CONDUCCION |  |  | m3 | 1063.4136 | 25203 | 26801213
1.2.2.2 | EXCAVACIÓN CONGLOMERADO 2 - 4 m, ZANJA PARA LA CONDUCCION |  |  | m3 | 193.2971 | 50713 | 9802674
1.2.3 | EXCAVACIONES EN ZANJA PARA LA CONDUCCION DE DESVIO
1.2.3.1 | EXCAVACIÓN CONGLOMERADO < 2 m, CONSTRUCCION DE CAMARAS |  |  | m3 | 27.2875 | 25203 | 687727
1.2.3.2 | EXCAVACIÓN CONGLOMERADO 2 - 4 m, CONSTRUCCION DE CAMARAS |  |  | m3 | 3.9572 | 50713 | 200680
1.2.4 | EXCAVACIONES PARA CONSTRUCCION DE GAVIONES
1.2.4.1 | EXCAVACIÓN CONGLOMERADO < 2 m, CONSTRUCCION DE GAVIONES |  |  | m3 | 11 | 25203 | 277233
1.2.5 | EXCAVACIONES PARA CONSTRUCCIÓN DE TRINCHOS
1.2.5.1 | EXCAVACIÓN EN MATERIAL COMUN, CONSTRUCCION DE TRINCHOS |  |  | m3 | 11.25 | 17775 | 199969
1.2.6 | EXCAVACIONES PARA CONSTRUCCION DE PANTALLA ANCLADA
1.2.6.1 | EXCAVACIÓN EN MATERIAL COMUN, CONSTRUCCION DE PANTALLA ANCLADA |  |  | m3 | 200 | 17775 | 3555000
1.2.6.2 | CAMA PARA CIMENTACIÓN DE TUBERIA CON GRAVA TRITURADA ØMÁX 1" , INCLUYE TRASIEGO DE MATERIAL CON USO DE TARABITA |  |  | m3 | 470 | 144273 | 67808310
1.2.6.3 | LLENO COMPACTADO CON MATERIAL DEL SITIO O DE PRESTAMO |  |  | m3 | 575 | 15235 | 8760125
1.2.6.4 | CARGUE Y RETIRO MATERIAL SOBRANTE MAS ESCOMBROS, INCLUYE TRANSPORTE Y DISPOSICION DE ESCOMBROS, INCLUYE TRASIEGO DE MATERIAL CON USO DE TARABITA |  |  | m3 | 713 | 54198 | 38643174
1.3 | SUMINISTRO E INSTALACIÓN DE TUBERÍAS Y ACCESORIOS
1.3.1 | SUMINISTRO E INSTALACIÓN DE TUBERÍA PEAD ALCANTARILLADO DN 900 mm (Ø36") |  |  | m | 323 | 1091419 | 352528337
1.3.2 | SUMINISTRO E INSTALACIÓN DE TUBERÍA PVC AR DN 150 mm (Ø6") |  |  | m | 23.5 | 45226 | 1062811
1.3.3 | SUMINISTRO E INSTALACIÓN DE TUBERÍA PEAD PN 10 DN 160 mm |  |  | m | 2.5 | 90422 | 226055
1.3.4 | VÁLVULA EB AC Ø 6" SELLO ELÁSTICO |  |  | Un | 2 | 1737298 | 3474596
1.3.5 | PORTAFLANCHE + BRIDA LOCA DN 160 mm, PEAD PN 10 |  |  | Un | 4 | 277771 | 1111084
1.4 | OBRAS EN CONCRETO
1.4.1 | CONCRETO PARA CUERPO DE PANTALLA ANCLADA , f'c 28 MPa (4000 psi), INCLUYE TRASIEGO DE MATERIAL CON USO DE TARABITA |  |  | m3 | 80 | 893152 | 71452160
1.4.2 | BASE Y CAÑUELA PARA CÁMARA DE INSPECCIÓN D = 1,50 m EN CONCRETO DE f'c 21 MPa (3000 psi), INCLUYE TRASIEGO DE MATERIAL CON USO DE TARABITA |  |  | Un | 7 | 434189 | 3039323
1.4.3 | CUERPO PARA CÁMARA DE INSPECCIÓN D = 1,50 m, EN CONCRETO DE f'c 21 MPa (3000 psi), INCLUYE ESTRIBOS |  |  | m | 14.4386 | 751442 | 10849782
1.4.4 | LOSA SUPERIOR PARA CÁMARA DE INSPECCIÓN D=1,50 m INCLUYE REFUERZO, INCLUYE TAPA EN POLIPROPILENO, INCLUYE TRASIEGO DE MATERIAL CON USO DE TARABITA |  |  | Un | 7 | 1465017 | 10255119
1.4.5 | CAJA DE 0.60 x 0.60 x 0.90 m, e=0.15, EN CONCRETO f'c 21 MPa (3000 psi), TAPA REFORZADA EN CONCRETO f'c 21 MPa (3000 psi), INCLUYE REFUERZO, INCLUYE TRASIEGO DE MATERIAL CON USO DE TARABITA |  |  | Un | 2 | 519137 | 1038274
1.4.6 | PLACA SUPERIOR Y DE FONDO EN CONCRETO PARA CÁMARA ESPECIAL DE f'c 21 MPa (3000 psi), e = 0,15 m, INCLUYE REFUERZO, INCLUYE TRASIEGO DE MATERIAL CON USO DE TARABITA |  |  | m2 | 15.2 | 209757 | 3188306
1.4.7 | MUROS EN CONCRETO IMPERMEABILIZADO DE f'c 21 MPa (3000 psi) e= 0,25 m, PARA CAMARAS ESPECIALES, INCLUYE TRASIEGO DE MATERIAL CON USO DE TARABITA |  |  | m3 | 7.3383 | 745720 | 5472280
1.4.8 | PLACA SUPERIOR EN CONCRETO DE f'c 24 MPa (3500 psi), e = 0,25 m, PARA CAMARAS ESPECIALES, INCLUYE TAPA EN POLIPROPILENO, INCLUYE TRASIEGO DE MATERIAL CON USO DE TARABITA |  |  | m3 | 1.7486 | 2234254 | 3906880
1.5 | ACERO DE REFUERZO
1.5.1 | ACERO Fy= 420 MPa (60.000 Psi) DE REFUERZO, PARA PANTALLA ANCLADA |  |  | Kg | 5392 | 3956 | 21330752
1.5.2 | ACERO Fy= 420 MPa (60.000 Psi) DE REFUERZO , PARA CUERPO DE CAMARAS |  |  | Kg | 1010.7031 | 3956 | 3998341
1.6 | OBRAS VARIAS
1.6.1 | ANCLAJE PASIVO EN BARRA DE 1", INCLUYE CENTRALIZADORES, EXCAVACIÓN Y RELLENO EN CONCRETO TIPO GROUTING (CEMENTO + ARENÓN MEZCLA 1:3) |  |  | m | 273 | 210987 | 57599451
1.6.2 | DRENES SUBHORIZONTALES PVC 3" PERFORADA PARA FILTRO INCLUYE PERFORACIÓN |  |  | m | 120 | 106233 | 12747960
1.6.3 | ANCLAJE EN VARILLA CORRUGADA DE Ø 3/4" (L: 0.30m), SEGÚN DISEÑO, PARA ANCLAR TABLERO DE PROTECCION Y DESVIO DE ENTRADA AL TUNEL N°19 |  |  | Un | 3 | 65843 | 197529
1.6.4 | ANCLAJE EN VARILLA CORRUGADA DE Ø 3/4" (L: 0.15m), SEGÚN DISEÑO, PARA ANCLAR TABLERO DE PROTECCION Y DESVIO DE ENTRADA AL TUNEL N°19 |  |  | Un | 4 | 62278 | 249112
1.6.5 | ANCLAJE EN VARILLA CORRUGADA DE Ø ½", SEGÚN DISEÑO, PARA REFORZAMIENTO DE LA AMPLIACION DEL BOX COULVERT DE ENTRADA AL TUNEL N°19 |  |  | Un | 140 | 78407 | 10976980
1.6.6 | SUMINISTRO Y APLICACIÓN DE ADHESIVO EPOXICO ENTRE CONCRETO VIEJO A CONCRETO NUEVO CON SIKADUR 32 O SIMILAR. |  |  | m2 | 3.5 | 78407 | 274425
1.6.7 | MURO EN GAVIONES CON SACOS DE SUELO EN MALLA TRIPLE TORSIÓN C 13 |  |  | m3 | 52 | 140407 | 7301164
1.6.8 | TRINCHOS EN GUADUA H=1m, INCLUYE EXCAVACIÓN |  |  | m | 56.5 | 36344 | 2053436
1.6.9 | SUMINISTRO E INSTALACIÓN DE BOX EN FIBRA DE VIDRIO PARA EL EMPALME ENTRE CONDUCCIÓN EXISTENTE Y CONDUCCIÓN PROVISIONAL SECCIÓN 1.0 x 1.5 m, SEGÚN DISEÑO |  |  | Un | 2 | 16469536 | 32939072
1.6.10 | EMPALMES DE BOX EN FIBRA DE VIDRIO A TÚNEL 19, CON SIKATOP 122 O SIMILAR, e = 5cm |  |  | Kg | 297 | 28119 | 8351343
1.6.11 | SUMINISTRO E INSTALACIÓN DE COMPUERTA EN PLÁSTICO POLIPROPILENO 100% TIPO GUILLOTINA, INCLUYE RIELES LATERALES EN PLÁSTICO POLIPROPILENO 100%, CIERRE TIPO CONO, CON ÁREA EFECTIVA 1m X 1m, SEGÚN DISEÑO, INCLUYE VÁSTAGO Y TORRE DE MANIOBRA |  |  | Un | 2 | 23557572 | 47115144
1.6.12 | SUMINISTRO E INSTALACIÓN DE PANTALLA EN LÁMINA DE ACERO 2.10m X 1.15m, ESPESOR:3/16", REFORZADA CON ÁNGULOS EN ACERO DE 2" X 2" X ¼", INCLUYE ANCLAJES GUÍAS, SEGÚN DISEÑO |  |  | Un | 2 | 4832577 | 9665154
1.6.13 | CABEZALES DE DESCARGA PARA TUBERÍAS CON DIÁMETROS Ø:6" A Ø:8", INCLUYE REFUERZO, INCLUYE TRASIEGO DE MATERIAL CON USO DE TARABITA |  |  | Un | 1 | 615912 | 615912
1.6.14 | PLÁSTICO PARA PROTECCIÓN DE MATERIAL EXCAVADO |  |  | m2 | 593 | 1652 | 979636
COMPONENTE II: OBRAS DE REFORZAMIENTO AL INTERIOR DEL TÚNEL 19
2.1 | MOVIMIENTO DE TIERRA
2.1.1 | EXCAVACIÓN SUBTERRÁNEA PARA LA CONFORMACIÓN DE LA SECCIÓN DEL TÚNEL, EN CUALQUIER TIPO DE MATERIAL ( INCLUYE DESALOJO DE MATERIAL) |  |  | m3 | 440 | 402717 | 177195480
2.1.2 | LLENO INTERIOR DEL TÚNEL UTILIZANDO SACOS DE SUELO CEMENTO AL 7% |  |  | m3 | 14.525 | 313691 | 4556362
2.1.3 | LLENO COMPACTADO CON MATERIAL GRANULAR, INCLUYE TRASIEGO DE MATERIAL CON USO DE TARABITA |  |  | m3 | 163 | 149057 | 24296291
2.1.4 | TRASIEGO Y DISPOSICIÓN DEL MATERIAL SOBRANTE DE LA EXCAVACIÓN DEL TÚNEL |  |  | m3 | 503 | 58627 | 29489381
2.1.5 | CONCRETO PARA SOLADO Y RENIVELACION DE RASANTE, EN CONCRETO DE f'c 21 MPa (3.000 PSI), espesor prom=0.05 m, INCLUYE TRASIEGO DE MATERIAL CON USO DE TARABITA |  |  | m3 | 78 | 527694 | 41160132
2.2 | OBRAS EN CONCRETO
2.2.1 | CONCRETO DE 28 Mpa PARA PISO DE TÚNELES e=0.30 m, INCLUYE TRASIEGO DE MATERIAL CON USO DE TARABITA |  |  | m3 | 195 | 789199 | 153893805
2.2.2 | CONCRETO LANZADO PARA TÚNELES, INCLUYE MALLA ELECTROSOLDADA, LLORADEROS Y ANCLAJES PARA MALLA |  |  | m3 | 243 | 1456949 | 354038607
2.2.3 | MUROS Y BOVEDA EN CONCRETO IMPERMEABILIZADO DE f'c 21 MPa (3000 psi) e= 0,30 m, EN SITIOS DE ALTO RIESGO, INCLUYE TRASIEGO DE MATERIAL CON USO DE TARABITA |  |  | m3 | 234 | 931628 | 218000952
2.3 | ACERO DE REFUERZO
2.3.1 | ACERO Fy= 420 MPa (60.000 psi) DE REFUERZO, PARA SOLERA, MUROS LATERALES Y BOVEDA EN CONCRETO ESTRUCTURAL |  |  | Kg | 45026.9712 | 3956 | 178126698
2.4 | OBRAS VARIAS
2.4.1 | OBRAS DEL PLAN DE COMPENSACIÓN FORESTAL |  |  | Gl | 1 | 2218200 | 2218200
2.4.2 | JUNTA DE CONTRACCIÓN Y CONSTRUCCIÓN CON CINTA PVC V - 15 |  |  | m | 698.2 | 30697 | 21432645
2.4.3 | JUNTA DE EXPANSIÓN CON CINTA PVC O-22, INCLUYE SELLADOR. |  |  | m | 85 | 82864 | 7043440
2.4.4 | PUERTA EN TUBERÍA GALVANIZADA DE 1 ½" PARA CERRAMIENTO DE ACCESOS LATERALES, INCLUYE ENTRE OTROS EXCAVACIÓN, COLUMNAS DE 3.000 psi, REFUERZO, CHAPA, PASADOR |  |  | Und | 3 | 396624 | 1189872
2.4.5 | PLANO RECORD DE OBRA Y FORMATOS DE LOCALIZACION DE VENTANAS, LIGADOS AL SISTEMA SIG EMPLEADO POR LA EMPRESA |  |  | Día | 4 | 592295 | 2369180
2.4.6 | MANEJO DE AGUAS, PARA LAS OBRAS AL INTERIOR DEL TUNEL |  |  | Gl | 1 | 15603733 | 15603733
COMPONENTE III: OBRAS DE RECUPERACIÓN DE LA TUBERÍA DE DESVÍO
3.1 | MOVIMIENTO DE TIERRA
3.1.1 | EXCAVACIÓN CONGLOMERADO < 2 m |  |  | m3 | 1063 | 25203 | 26790789
3.1.2 | RECUPERACIÓN DE TUBERÍA PEAD ALCANTARILLADO DN 900 mm (Φ36"), INCLUYE TRASLADO A INSTALACIONES EPA, (DEBE INCLUIR ACOMPAÑAMIENTO DEL PROVEEDOR DE LA TUBERIA) |  |  | m | 323 | 35115 | 11342145
3.1.3 | LLENO COMPACTADO CON MATERIAL DEL SITIO |  |  | m3 | 1170 | 15235 | 17824950
3.1.4 | CARGUE Y RETIRO MATERIAL SOBRANTE MAS ESCOMBROS, INCLUYE TRANSPORTE Y DISPOSICION DE ESCOMBROS, INCLUYE TRASIEGO DE MATERIAL CON USO DE TARABITA |  |  | m3 | 193 | 54198 | 10460214
Total Costo Directo | [6 empty] | 2334941646
Administración | [5 empty] | 27% | 630434244
Imprevistos | [5 empty] | 0% | 0
Utilidad | [5 empty] | 5% | 116747082
Iva sobre la utilidad | [5 empty] | 19% | 22181946
Costo total Ejecución Obras | [6 empty] | 3104304918
item | Descripcion | Und | Cantidad por persona | Cantidad de personas | Duración (meses) | Vr unitario | Vr total
4 | SUMINISTRO DE ELEMENTOS CONSUMIBLES PARA IMPLEMENTACION DE PROTOCOLO DE BIOSEGURIDAD | [5 empty] | 21276852
4.01 | Alquiler de lavamanos portatil | und/mes | 0.033333 | 80 | 6.5 | 357000 | 6188000
4.02 | Amonio Cuaternario al 2% Quinta generacion | litro/mes | 0.105 | 80 | 6.5 | 7110 | 388206
4.03 | Alcohol Glicerinado | gal/mes | 0.1 | 80 | 6.5 | 49197.25 | 2558257
4.04 | Alcohol Industrial (al 70%) | gal/mes | 0.1 | 80 | 6.5 | 38328.75 | 1993095
item | Descripcion | Und | Cantidad por persona | Cantidad de personas | Duración (meses) | Vr unitario | Vr total
4.05 | Jabón liquido | gal/mes | 0.05 | 80 | 6.5 | 22706.25 | 590363
4.06 | Tapabocas desechable | und/mes | 6 | 80 | 6.5 | 650 | 2028000
4.07 | Punto de hidratación bolsa de agua 360ml | und/mes | 24 | 80 | 6.5 | 400 | 4992000
4.08 | toalla de papel paquete x 150 | und/mes | 0.96 | 80 | 6.5 | 5086 | 2538931
item | Descripcion |  |  | Und | Cantidad | Vr unitario | Vr total
5 | SUMINISTRO DE INSTRUMENTOS Y EQUIPOS PARA IMPLEMENTACION DE PROTOCOLO DE BIOSEGURIDAD | [5 empty] | 1030650
5.01 | Fumigadora Manual - Capacidad del tanque: 20 litros |  |  | und | 2 | 140950 | 281900
5.02 | Termómetro digital y/o infrarrojo para laboratorio |  |  | und | 2 | 339975 | 679950
5.03 | Pendon informativo |  |  | und | 1 | 68800 | 68800
NOTA: el contratista una vez finalizada la ejecución del contrato, deberá hacer entrega a la entidad de instrumentos y equipos para implementación de protocolo de bioseguridad correspondientes a Fumigadora Manual - Capacidad del tanque: 20 litros y Termómetro digital y/o infrarrojo para laboratorio.
COSTO TOTAL SUMINISTRO | [6 empty] | 22307502
COSTO TOTAL EJECUCIÓN DE OBRAS | [6 empty] | 3104304918
COSTO TOTAL PROYECTO | [6 empty] | 3126612420
Nombre | [5 empty] | Firma
Actualizó | Juan Camilo Toro Alzate - Ing Contratista
Revisó: | Julian David Ospina Londoño - Gestor Planeación Técnica
Aprobó: | Isabel Cristina Ortiz Cortez - Subgerente Técnico
NOTA: Este presupuesto corresponde a una actualización a la vigencia presente (2020) del valor de los insumos que hacen parte de los análisis unitarios del presupuesto entregado por la consultoria 004/2017 para la " CONSTRUCCIÓN PARA EL REFORZAMIENTO ESTRUCTURAL DEL TÚNEL 19 DE LA CONDUCCIÓN DE AGUA CRUDA DE EMPRESAS PÚBLICAS DE ARMENIA ESP", en ningún momento se modifica o altera la estructura, rendimientos y/o componentes de los análisis unitarios objeto de dicha actualización.

## PRESUPUESTO (hidden)
Proyecto:
ESTUDIOS Y DISEÑOS DEFINITIVOS, PRESUPUESTO Y ESPECIFICACIONES DE CONSTRUCCIÓN PARA EL REFORZAMIENTO ESTRUCTURAL DEL TÚNEL 19 DE LA CONDUCCIÓN DE AGUA CRUDA DE EMPRESAS PUBLICAS DE ARMENIA ESP
ING. DIEGO LEON ALZATE OSPINA CONSULTOR
PRESUPUESTO DE OBRA ($ ABRIL DE 2018)
OBRAS DE REFORZAMIENTO TÚNEL 19
ÍTEM N° | ESPECIF. | DESCRIPCIÓN | UNID | CANT | PRECIO UNITARIO | VALOR TOTAL
COMPONENTE I: OBRAS PRELIMINARES Y CONDUCCIÓN DE DESVÍO
1.1 |  | PRELIMINARES
1.1.1 | EPA0013 | LOCALIZACIÓN Y REPLANTEO DE CONDUCCIONES | m | 338.3 | 3336 | 1128569
1.1.2 | EPA0015 | LOCALIZACIÓN Y REPLANTEO PARA ESTRUCTURAS | m2 | 521.5 | 3007 | 1568151
1.1.3 | VAR21 | DESCUMBRE, LIMPIEZA, ROCERÍA Y EVACUACIÓN DE BASURAS | m | 387 | 42860 | 16586820
1.1.4 | ITE7738 | DESCUMBRE, LIMPIEZA, ROCERÍA Y EVACUACIÓN DE BASURAS, PARA PATIOS DE MANIOBRA | m2 | 1130 | 6449 | 7287370
1.1.5 | ITE7589 | CONSTRUCCIÓN DE SENDERO PARA LA ENTRADA DE PERSONAL Y EQUIPOS MENORES, CON AFIRMADO e= 0.1 m Y ANCHO= 1.0 m | m | 74 | 81829 | 6055346
1.1.6 | ITE7730 | ADECUACIÓN DE FRANJA DE MOVILIDAD DE PERSONAL Y EQUIPOS SOBRE LA CONDUCCIÓN DE DESVÍO Y DE PATIOS DE MANIOBRA EN EL SECTOR INFERIOR, ANCHO= 2.0 m Y PISO EN AFIRMADO EN GRAVA e=0,10m, INCLUYE TRASIEGO DE MATERIAL CON USO DE TARABITA | m2 | 626 | 64547 | 40406422
1.1.7 | ITE7741 | ADECUACIÓN DE VIA DE ACCESO Y PATIO DE MANEJO DE MATERIALES, CON AFIRMADO e= 0.10 m. | m2 | 1340 | 52647 | 70546980
1.1.8 | EPA024 | DEMOLICIÓN CONCRETO REFORZADO | m3 | 7.13 | 99494 | 709392
1.1.9 | ITE7745 | SISTEMA DE ACOMETIDA PRINCIPAL Y DISTRIBUCIÓN BÁSICA DE ENERGÍA, INCLUYE TABLEROS DE DISTRIBUCIÓN Y CONTROL. | Un | 1 | 42840322 | 42840322
1.2 |  | MOVIMIENTO DE TIERRA
1.2.1 |  | EXCAVACIONES PARA ADECUACION DE PATIOS DE MANIOBRA
1.2.1.1 | EPA0041 | EXCAVACIÓN EN MATERIAL COMUN, ADECUACION PATIO DE MANEJO DE MATERIALES | m3 | 500 | 17775 | 8887500
1.2.1.2 | EPA0041 | EXCAVACIÓN EN MATERIAL COMUN, PATIO DE MANIOBRAS N°1 | m3 | 20 | 17775 | 355500
1.2.1.3 | EPA0041 | EXCAVACIÓN EN MATERIAL COMUN, PATIO DE MANIOBRAS N°2 | m3 | 8 | 17775 | 142200
1.2.1.4 | EPA0041 | EXCAVACIÓN EN MATERIAL COMUN, PATIO DE MANIOBRAS N°3 | m3 | 25 | 17775 | 444375
1.2.1.5 | EPA0041 | EXCAVACIÓN EN MATERIAL COMUN, PATIO DE MANIOBRAS N°4 | m3 | 12 | 17775 | 213300
1.2.2 |  | EXCAVACIONES EN ZANJA PARA LA CONDUCCION DE DESVIO
1.2.2.1 | EPA0044 | EXCAVACIÓN CONGLOMERADO < 2 m, ZANJA PARA LA CONDUCCION | m3 | 1063.4136 | 25203 | 26801213
1.2.2.1 | EPA0045 | EXCAVACIÓN CONGLOMERADO 2 - 4 m ZANJA PARA LA CONDUCCION | m3 | 193.2971 | 50713 | 9802674
1.2.3 |  | EXCAVACIONES PARA CONSTRUCCIÓN DE CÁMARAS
1.2.3.1 | EPA0044 | EXCAVACIÓN CONGLOMERADO < 2 m, CONSTRUCCION DE CAMARAS | m3 | 27.2875 | 25203 | 687727
1.2.3.2 | EPA0045 | EXCAVACIÓN CONGLOMERADO 2 - 4 m, CONSTRUCCION DE CAMARAS | m3 | 3.9572 | 50713 | 200680
1.2.4 |  | EXCAVACIONES PARA CONSTRUCCION DE GAVIONES
1.2.4.1 | EPA0044 | EXCAVACIÓN CONGLOMERADO < 2 m, CONSTRUCCION DE GAVIONES | m3 | 11 | 25203 | 277233
1.2.5 |  | EXCAVACIONES PARA CONSTRUCCIÓN DE TRINCHOS
1.2.5.1 | EPA0041 | EXCAVACIÓN EN MATERIAL COMUN, CONSTRUCCION DE TRINCHOS | m3 | 11.25 | 17775 | 199969
1.2.6 |  | EXCAVACIONES PARA CONSTRUCCION DE PANTALLA ANCLADA
1.2.6.1 | EPA0041 | EXCAVACIÓN EN MATERIAL COMUN, CONSTRUCCION DE PANTALLA ANCLADA | m3 | 200 | 17775 | 3555000
1.2.6.2 | EPA0118 | CAMA PARA CIMENTACIÓN DE TUBERIA CON GRAVA TRITURADA ØMÁX 1" , INCLUYE TRASIEGO DE MATERIAL CON USO DE TARABITA | m3 | 470 | 144273 | 67808310
1.2.6.3 | EPA0116 | LLENO COMPACTADO CON MATERIAL DEL SITIO | m3 | 575 | 15235 | 8760125
1.2.6.4 | EPA0021 | CARGUE Y RETIRO MATERIAL SOBRANTE MAS ESCOMBROS, INCLUYE TRANSPORTE Y DISPOSICION DE ESCOMBROS, INCLUYE TRASIEGO DE MATERIAL CON USO DE TARABITA | m3 | 713 | 54198 | 38643174
1.3 |  | SUMINISTRO E INSTALACIÓN DE TUBERÍAS Y ACCESORIOS
1.3.1 | ITE6140 | SUMINISTRO E INSTALACIÓN DE TUBERÍA PEAD ALCANTARILLADO DN 900 mm (Ø36") | m | 323 | 1091419 | 352528337
1.3.2 | EPA0079 | SUMINISTRO E INSTALACIÓN DE TUBERÍA PVC AR DN 150 mm (Ø6") | m | 23.5 | 45226 | 1062811
1.3.3 | ITE5082 | SUMINISTRO E INSTALACIÓN DE TUBERÍA PEAD DN 160 mm PN 10 | m | 2.5 | 90422 | 226055
1.3.4 | ITE5969 | VÁLVULA EB AC Ø 6" SELLO ELÁSTICO | Un | 2 | 1737298 | 3474596
1.3.5 | ITE6679 | PORTAFLANCHE + BRIDA LOCA DN 160 mm, PEAD PN 10 | Un | 4 | 277771 | 1111084
1.4 |  | OBRAS EN CONCRETO
1.4.1 | ITE7245 | CONCRETO PARA CUERPO DE PANTALLA ANCLADA , f'c 28 MPa (4000 psi), INCLUYE TRASIEGO DE MATERIAL CON USO DE TARABITA | m3 | 80 | 893152 | 71452160
1.4.2 | EPA0240 | BASE Y CAÑUELA PARA CÁMARA DE INSPECCIÓN D = 1,50 m EN CONCRETO DE f'c 21 MPa (3000 psi), INCLUYE TRASIEGO DE MATERIAL CON USO DE TARABITA | Un | 7 | 434189 | 3039323
1.4.3 | EPA0237 | CUERPO PARA CÁMARA DE INSPECCIÓN D = 1,50 m, EN CONCRETO DE f'c 21 MPa (3000 psi), INCLUYE ESTRIBOS | m | 14.4386 | 751442 | 10849782
1.4.4 | ITE5169 | LOSA SUPERIOR PARA CÁMARA DE INSPECCIÓN D=1,50 m INCLUYE REFUERZO, INCLUYE TAPA EN POLIPROPILENO, INCLUYE TRASIEGO DE MATERIAL CON USO DE TARABITA | Un | 7 | 1465017 | 10255119
1.4.5 | EPA0299 | CAJA DE 0.60 x 0.60 x 0.90 m, e=0.15, EN CONCRETO f'c 21 MPa (3000 psi), TAPA REFORZADA EN CONCRETO f'c 21 MPa (3000 psi), INCLUYE REFUERZO, INCLUYE TRASIEGO DE MATERIAL CON USO DE TARABITA | Un | 2 | 519137 | 1038274
1.4.6 | ITE5214 | PLACA SUPERIOR Y DE FONDO EN CONCRETO PARA CÁMARA ESPECIAL DE f'c 21 MPa (3000 psi), e = 0,15 m, INCLUYE REFUERZO, INCLUYE TRASIEGO DE MATERIAL CON USO DE TARABITA | m2 | 15.2 | 209757 | 3188306
1.4.7 | ITE5268 | MUROS EN CONCRETO IMPERMEABILIZADO DE f'c 21 MPa (3000 psi) e= 0,25 m, PARA CAMARAS ESPECIALES, INCLUYE TRASIEGO DE MATERIAL CON USO DE TARABITA | m3 | 7.3383 | 745720 | 5472280
1.4.8 | ITE5805 | PLACA SUPERIOR EN CONCRETO DE f'c 24 MPa (3500 psi), e = 0,25 m, PARA CAMARAS ESPECIALES, INCLUYE TAPA EN POLIPROPILENO, INCLUYE TRASIEGO DE MATERIAL CON USO DE TARABITA | m3 | 1.7486 | 2234254 | 3906880
1.5 |  | ACERO DE REFUERZO
1.5.1 | EPA0008 | ACERO Fy= 420 MPa (60.000 Psi) DE REFUERZO, PARA PANTALLA ANCLADA | Kg | 5392 | 3956 | 21330752
1.5.2 | EPA0008 | ACERO Fy= 420 MPa (60.000 Psi) DE REFUERZO , PARA CUERPO DE CAMARAS | Kg | 1010.7031 | 3956 | 3998341
1.6 |  | OBRAS VARIAS
1.6.1 | ITE5580 | ANCLAJE PASIVO EN BARRA DE 1", INCLUYE CENTRALIZADORES, EXCAVACIÓN Y RELLENO EN CONCRETO TIPO GROUTING (CEMENTO + ARENÓN MEZCLA 1:3) | m | 273 | 210987 | 57599451
1.6.2 | ITE5238 | DRENES SUBHORIZONTALES PVC 3" PERFORADA PARA FILTRO INCLUYE PERFORACIÓN | m | 120 | 106233 | 12747960
1.6.3 | ITE5765 | ANCLAJE EN VARILLA CORRUGADA DE Ø 3/4" (L: 0.30m), SEGÚN DISEÑO, PARA ANCLAR TABLERO DE PROTECCION Y DESVIO DE ENTRADA AL TUNEL N°19 | Un | 3 | 65843 | 197529
1.6.4 | ITE5766 | ANCLAJE EN VARILLA CORRUGADA DE Ø 3/4" (L: 0.15m), SEGÚN DISEÑO, PARA ANCLAR TABLERO DE PROTECCION Y DESVIO DE ENTRADA AL TUNEL N°19 | Un | 4 | 62278 | 249112
1.6.5 | ITE5764 | ANCLAJE EN VARILLA CORRUGADA DE Ø ½", SEGÚN DISEÑO, PARA REFORZAMIENTO DE LA AMPLIACION DEL BOX COULVERT DE ENTRADA AL TUNEL N°19 | Un | 140 | 78407 | 10976980
1.6.6 | ITE5173 | SUMINISTRO Y APLICACIÓN DE ADHESIVO EPOXICO ENTRE CONCRETO VIEJO A CONCRETO NUEVO CON SIKADUR 32 O SIMILAR. | m2 | 3.5 | 78407 | 274425
1.6.7 | ITE6558 | MURO EN GAVIONES CON SACOS DE SUELO EN MALLA TRIPLE TORSIÓN C 13 | m3 | 52 | 140407 | 7301164
1.6.8 | EPA0310 | TRINCHOS EN GUADUA H=1m, INCLUYE EXCAVACIÓN | m | 56.5 | 36344 | 2053436
1.6.9 | ITE5155 | SUMINISTRO E INSTALACIÓN DE BOX EN FIBRA DE VIDRIO PARA EL EMPALME ENTRE CONDUCCIÓN EXISTENTE Y CONDUCCIÓN PROVISIONAL SECCIÓN 1.0 x 1.5 m, SEGÚN DISEÑO | Un | 2 | 16469536 | 32939072
1.6.10 | ITE7729 | EMPALMES DE BOX EN FIBRA DE VIDRIO A TÚNEL 19, CON SIKATOP 122 O SIMILAR, e = 5cm | Kg | 297 | 28119 | 8351343
1.6.11 | ITE7742 | SUMINISTRO E INSTALACIÓN DE COMPUERTA EN PLÁSTICO POLIPROPILENO 100% TIPO GUILLOTINA, INCLUYE RIELES LATERALES EN PLÁSTICO POLIPROPILENO 100%, CIERRE TIPO CONO, CON ÁREA EFECTIVA 1m X 1m, SEGÚN DISEÑO, INCLUYE VÁSTAGO Y TORRE DE MANIOBRA | Un | 2 | 23557572 | 47115144
1.6.12 | ITE7743 | SUMINISTRO E INSTALACIÓN DE PANTALLA EN LÁMINA DE ACERO 2.10m X 1.15m, ESPESOR:3/16", REFORZADA CON ÁNGULOS EN ACERO DE 2" X 2" X ¼", INCLUYE ANCLAJES GUÍAS, SEGÚN DISEÑO | Un | 2 | 4832577 | 9665154
1.6.13 | EPA0209 | CABEZALES DE DESCARGA PARA TUBERÍAS CON DIÁMETROS Ø:6" A Ø:8", INCLUYE REFUERZO, INCLUYE TRASIEGO DE MATERIAL CON USO DE TARABITA | Un | 1 | 615912 | 615912
1.6.14 | ITE5129 | PLÁSTICO PARA PROTECCIÓN DE MATERIAL EXCAVADO | m2 | 593 | 1652 | 979636
COMPONENTE II: OBRAS DE REFORZAMIENTO AL INTERIOR DEL TÚNEL 19
2.1 |  | MOVIMIENTO DE TIERRA
2.1.1 | ITE6391 | EXCAVACIÓN SUBTERRÁNEA PARA LA CONFORMACIÓN DE LA SECCIÓN DEL TÚNEL, EN CUALQUIER TIPO DE MATERIAL ( INCLUYE DESALOJO DE MATERIAL) | m3 | 440 | 402717 | 177195480
2.1.2 | ITE5607 | LLENO INTERIOR DEL TÚNEL UTILIZANDO SACOS DE SUELO CEMENTO AL 7% | m3 | 14.525 | 313691 | 4556362
2.1.3 | EPA0119 | LLENO COMPACTADO CON MATERIAL GRANULAR, INCLUYE TRASIEGO DE MATERIAL CON USO DE TARABITA | m3 | 163 | 149057 | 24296291
2.1.4 | ITE6346 | TRASIEGO Y DISPOSICIÓN DEL MATERIAL SOBRANTE DE LA EXCAVACIÓN DEL TÚNEL | m3 | 503 | 58627 | 29489381
2.1.5 | ITE5160 | CONCRETO PARA SOLADO Y RENIVELACION DE RASANTE, EN CONCRETO DE f'c 21 MPa (3.000 PSI), espesor prom=0.05 m, INCLUYE TRASIEGO DE MATERIAL CON USO DE TARABITA | m3 | 78 | 527694 | 41160132
2.2 |  | OBRAS EN CONCRETO
2.2.1 | ITE6398 | CONCRETO DE 28 MPa PARA PISO DE TÚNELES e=0.30 m, INCLUYE TRASIEGO DE MATERIAL CON USO DE TARABITA | m3 | 195 | 789199 | 153893805
2.2.2 | ITE6396 | CONCRETO LANZADO PARA TÚNELES, INCLUYE MALLA ELECTROSOLDADA, LLORADEROS Y ANCLAJES PARA MALLA | m3 | 243 | 1456949 | 354038607
2.2.3 | ITE5268 | MUROS Y BÓVEDA EN CONCRETO IMPERMEABILIZADO DE f'c 28 MPa, e= 0,30 m, INCLUYE TRASIEGO DE MATERIAL CON USO DE TARABITA | m3 | 234 | 931628 | 218000952
2.3 |  | ACERO DE REFUERZO
2.3.1 | EPA0008 | ACERO Fy= 420 MPa (60.000 psi) DE REFUERZO, PARA SOLERA, MUROS LATERALES Y BOVEDA EN CONCRETO ESTRUCTURAL | Kg | 45026.9712 | 3956 | 178126698
2.4 |  | OBRAS VARIAS
2.4.1 | ITE7746 | OBRAS DEL PLAN DE COMPENSACIÓN FORESTAL | Gl | 1 | 2218200 | 2218200
2.4.2 | ITE528 | JUNTA DE CONTRACCIÓN Y CONSTRUCCIÓN CON CINTA PVC V - 15 | m | 698.2 | 30697 | 21432645
2.4.3 | ITE5050 | JUNTA DE EXPANSIÓN CON CINTA PVC O-22, INCLUYE SELLADOR. | m | 85 | 82864 | 7043440
2.4.4 | ITE6709 | PUERTA EN TUBERÍA GALVANIZADA DE 1 ½" PARA CERRAMIENTO DE ACCESOS LATERALES, INCLUYE ENTRE OTROS EXCAVACIÓN, COLUMNAS DE 3.000 psi, REFUERZO, CHAPA, PASADOR | Und | 3 | 396624 | 1189872
2.4.5 | EPA0205 | PLANO RECORD DE OBRA Y FORMATOS DE LOCALIZACION DE VENTANAS, LIGADOS AL SISTEMA SIG EMPLEADO POR LA EMPRESA | Día | 4 | 592295 | 2369180
2.4.6 | ITE7746 | MANEJO DE AGUAS, PARA LAS OBRAS AL INTERIOR DEL TUNEL | Gl | 1 | 15603733 | 15603733
COMPONENTE III: OBRAS DE RECUPERACIÓN DE LA TUBERÍA DE DESVÍO
3.1 |  | MOVIMIENTO DE TIERRA
3.1.1 | EPA0044 | EXCAVACIÓN CONGLOMERADO < 2 m | m3 | 1063 | 25203 | 26790789
3.1.2 | ITE7731 | RECUPERACIÓN DE TUBERÍA PEAD ALCANTARILLADO DN 900 mm (Φ36"), INCLUYE TRASLADO A INSTALACIONES EPA, (DEBE INCLUIR ACOMPAÑAMIENTO DEL PROVEEDOR DE LA TUBERIA) | m | 323 | 35115 | 11342145
3.1.3 | EPA0116 | LLENO COMPACTADO CON MATERIAL DEL SITIO | m3 | 1170 | 15235 | 17824950
3.1.4 | EPA0021 | CARGUE Y RETIRO MATERIAL SOBRANTE MAS ESCOMBROS, INCLUYE TRANSPORTE Y DISPOSICION DE ESCOMBROS, INCLUYE TRASIEGO DE MATERIAL CON USO DE TARABITA | m3 | 193 | 54198 | 10460214
|  | TOTAL COSTO DIRECTO |  |  |  | 2334941646
|  | A.U | 35% |  |  | 817229576.1
|  | PRESUPUESTO TOTAL |  |  |  | 3152171222

## APU
Analisis de precios unitarios
OBJETO |  | CONSTRUCCIÓN PARA EL REFORZAMIENTO ESTRUCTURAL DEL TÚNEL 19 DE LA CONDUCCIÓN DE AGUA CRUDA DE EMPRESAS PÚBLICAS DE ARMENIA ESP |  |  |  | AA | MM | DD
[6 empty] | 2020 | 7 | 7
ÍTEM : |  | EPA0013
DESCRIPCIÓN : |  | LOCALIZACIÓN Y REPLANTEO DE CONDUCCIONES
Unidad: |  | m
Tipo | Descripción | Unidad | Cantidad | Valor Unitario | Valor Total
[5 empty] | Mano de Obra | Materiales | Herramienta y Equipos | Otros
MO | Acarreo horizontal | % | 0.04 | 2238.16 | 89.5264
MO | Cuadrilla topográfica (1 Top-1Cad1-2Cad…) | día | 0.005 | 447632 | 2238.16
HE | Equipo de topografía | dia | 0.005 | 104000 |  |  | 520
MA | Estacón lata de guadua | und | 0.07 | 4150 |  | 290.5
HE | Herramienta menor | % | 0.05 | 2238.16 |  |  | 111.908
MA | Puntilla de 2” * 500 gr | und | 0.03 | 2850 |  | 85.5
| TOTAL COSTO DIRECTO $ | 3336 | m |  | 2327.6864 | 376 | 631.908 | 0
ÍTEM : |  | EPA0015
DESCRIPCIÓN : |  | LOCALIZACIÓN Y REPLANTEO PARA ESTRUCTURAS
Unidad: |  | m2
Tipo | Descripción | Unidad | Cantidad | Valor Unitario | Valor Total
[5 empty] | Mano de Obra | Materiales | Herramienta y Equipos | Otros
MO | Cuadrilla topográfica (1 Top-1Cad1-2Cad…) | día | 0.004 | 447632 | 1790.528
HE | Equipo de topografía | dia | 0.004 | 104000 |  |  | 416
MA | Estacón lata de guadua | und | 0.13 | 4150 |  | 539.5
HE | Herramienta menor | % | 0.05 | 1790.528 |  |  | 89.5264
MA | Puntilla de 2” * 500 gr | und | 0.06 | 2850 |  | 171
| TOTAL COSTO DIRECTO $ | 3007 | m2 |  | 1790.528 | 710.5 | 505.5264 | 0
ÍTEM : |  | VAR21
DESCRIPCIÓN : |  | DESCUMBRE, LIMPIEZA, ROCERÍA Y EVACUACIÓN DE BASURAS
Unidad: |  | m
Tipo | Descripción | Unidad | Cantidad | Valor Unitario | Valor Total
[5 empty] | Mano de Obra | Materiales | Herramienta y Equipos | Otros
MA | Cuadrilla 0:0:3 | Hora/Cuadrilla | 0.9 | 22818 |  | 20536.2
MA | Herramienta menor | % | 0.05 | 20536.2 |  | 1026.81
MA | Estopas | UN | 1.8 | 400 |  | 720
MA | Selección de basuras ó rastrojo | % | 0.1 | 20536.2 |  | 2053.62
MA | Acarreo manual | % | 0.7 | 20536.2 |  | 14375.34
MO | Volqueta capacidad 5 m3 | Viaje | 0.05 | 82960 | 4148
| TOTAL COSTO DIRECTO $ | 42860 | m |  | 4148 | 38711.97 | 0 | 0
ÍTEM : |  | ITE7738
DESCRIPCIÓN : |  | DESCUMBRE, LIMPIEZA, ROCERÍA Y EVACUACIÓN DE BASURAS, PARA PATIOS DE MANIOBRA
Unidad: |  | m2
Tipo | Descripción | Unidad | Cantidad | Valor Unitario | Valor Total
[5 empty] | Mano de Obra | Materiales | Herramienta y Equipos | Otros
MO | Cuadrilla 0:0:3 | Hora/Cuadrilla | 0.18 | 22818 | 4107.24
MA | Herramienta menor | % | 0.01 | 4107.24 |  | 41.0724
MA | Estopas | UN | 0.36 | 400 |  | 144
MA | Selección de basuras ó rastrojo | % | 0.02 | 4107.24 |  | 82.1448
MA | Acarreo manual | % | 0.14 | 4107.24 |  | 575.0136
HE | Volqueta capacidad 5 m3 | Viaje | 0.02 | 75000 |  |  | 1500
| TOTAL COSTO DIRECTO $ | 6449 | m2 |  | 4107.24 | 842.2308 | 1500 | 0
ÍTEM : |  | ITE7589
DESCRIPCIÓN : |  | CONSTRUCCIÓN DE SENDERO PARA LA ENTRADA DE PERSONAL Y EQUIPOS MENORES, CON AFIRMADO e= 0.1 m Y ANCHO= 1.0 m
Unidad: |  | m
Tipo | Descripción | Unidad | Cantidad | Valor Unitario | Valor Total
[5 empty] | Mano de Obra | Materiales | Herramienta y Equipos | Otros
MA | Afirmado | m3 | 0.1 | 47000 |  | 4700
HE | Trasiego de materiales con uso de tarabita | Ton | 0.18 | 8250.6175 |  |  | 1485.1111
MO | Cuadrilla 0:0:4 | Día | 0.025 | 243392 | 6084.8
HE | Rana sin operario | Hr | 0.02 | 39394 |  |  | 787.88
HE | Herramienta menor (% mano obra) | % mo | 0.05 | 6084.8 |  |  | 304.24
MA | Varilla corrugada de Ø 5/8" | m | 4 | 4233.3333 |  | 16933.3333
MA | Tabla para formaleta | m | 2 | 3266.6667 |  | 6533.3333
OT | Transporte material < 40 Km (corte afirmado) | m3-Km | 30 | 1500 |  |  |  | 45000
| TOTAL COSTO DIRECTO $ | 81829 | m |  | 6084.8 | 28166.6667 | 2577.2311 | 45000
ÍTEM : |  | ITE7730
DESCRIPCIÓN : |  | ADECUACIÓN DE FRANJA DE MOVILIDAD DE PERSONAL Y EQUIPOS SOBRE LA CONDUCCIÓN DE DESVÍO Y DE PATIOS DE MANIOBRA EN EL SECTOR INFERIOR, ANCHO= 2.0 m Y PISO EN AFIRMADO EN GRAVA e=0,10m, INCLUYE TRASIEGO DE MATERIAL CON USO DE TARABITA
Unidad: |  | m2
Tipo | Descripción | Unidad | Cantidad | Valor Unitario | Valor Total
[5 empty] | Mano de Obra | Materiales | Herramienta y Equipos | Otros
MA | Afirmado | m3 | 0.2 | 47000 |  | 9400
HE | Trasiego de materiales con uso de tarabita | Ton | 0.36 | 8250.6175 |  |  | 2970.2223
MO | Cuadrilla 0:0:4 | Día | 0.025 | 243392 | 6084.8
HE | Rana sin operario | Hr | 0.02 | 39394 |  |  | 787.88
HE | Herramienta menor (% mano obra) | % mo | 0.05 | 6084.8 |  |  | 304.24
OT | Transporte material < 40 Km (corte afirmado) | m3-Km | 30 | 1500 |  |  |  | 45000
| TOTAL COSTO DIRECTO $ | 64547 | m2 |  | 6084.8 | 9400 | 4062.3423 | 45000
ÍTEM : |  | ITE7741
DESCRIPCIÓN : |  | ADECUACIÓN DE VIA DE ACCESO Y PATIO DE MANEJO DE MATERIALES, CON AFIRMADO e= 0.10 m.
Unidad: |  | m2
Tipo | Descripción | Unidad | Cantidad | Valor Unitario | Valor Total
[5 empty] | Mano de Obra | Materiales | Herramienta y Equipos | Otros
MA | Afirmado | m3 | 0.01 | 47000 |  | 470
MO | Cuadrilla 0:0:4 | Día | 0.025 | 243392 | 6084.8
HE | Rana sin operario | Hr | 0.02 | 39394 |  |  | 787.88
HE | Herramienta menor (% mano obra) | % mo | 0.05 | 6084.8 |  |  | 304.24
OT | Transporte material < 40 Km (corte afirmado) | m3-Km | 30 | 1500 |  |  |  | 45000
| TOTAL COSTO DIRECTO $ | 52647 | m2 |  | 6084.8 | 470 | 1092.12 | 45000
ÍTEM : |  | EPA024
DESCRIPCIÓN : |  | DEMOLICIÓN CONCRETO REFORZADO
Unidad: |  | m3
Tipo | Descripción | Unidad | Cantidad | Valor Unitario | Valor Total
[5 empty] | Mano de Obra | Materiales | Herramienta y Equipos | Otros
MO | Acarreo horizontal | % | 0.04 | 73017.6 | 2920.704
HE | Compresor de aire 2 martillos No (incluye operario) | hr | 0.4 | 49763 |  |  | 19905.2
MO | Cuadrilla 0:0:3 | día | 0.4 | 182544 | 73017.6
HE | Herramienta menor | % | 0.05 | 73017.6 |  |  | 3650.88
| TOTAL COSTO DIRECTO $ | 99494 | m3 |  | 75938.304 | 0 | 23556.08 | 0
ÍTEM : |  | ITE7745
DESCRIPCIÓN : |  | SISTEMA DE ACOMETIDA PRINCIPAL Y DISTRIBUCIÓN BÁSICA DE ENERGÍA, INCLUYE TABLEROS DE DISTRIBUCIÓN Y CONTROL.
Unidad: |  | Un
Tipo | Descripción | Unidad | Cantidad | Valor Unitario | Valor Total
[5 empty] | Mano de Obra | Materiales | Herramienta y Equipos | Otros
MEDICION PROVISIONAL
MA | Acometida medidor | m | 8 | 50337.4 |  | 402699.2
MA | Medidor (Sum+Instal) | Und | 1 | 400342.9 |  | 400342.9
MA | Puesta a Tierra Medidor | Und | 1 | 264539.1 |  | 264539.1
RED DE BAJA TENSION
MA | Red de baja tensión trensada, cable cuádruplex autosoportado 3x4/0, herrajes, accesorios, tendido | m | 480 | 41983.5 |  | 20152080
MA | Cajas de derivación red trensada | Und | 3 | 267752.1 |  | 803256.3
MA | Poste concretoAP10 m510 Kg+Base Conc | Und | 16 | 991753.8 |  | 15868060.8
MA | Retenida de baja tensión | Und | 4 | 369497.9 |  | 1477991.6
TABLEROS DE DISTRIBUCION
MA | Tablero .24 circ l/nex con espac. totaliz(sum+inst) | Und | 2 | 461604.6 |  | 923209.2
MA | Breaker 15/20 Amp. - 10 KA (Sum+Inst.) | Und | 30 | 15529.6 |  | 465888
MA | Sistema de puesta a tierra varilla 5/8" X 2,4 m | Und | 2 | 1041127.3 |  | 2082254.6
| TOTAL COSTO DIRECTO $ | 42840322 | Un |  | 0 | 42840321.7 | 0 | 0
ÍTEM : |  | EPA0041
DESCRIPCIÓN : |  | EXCAVACIÓN MANUAL < 2 m, MATERIAL COMUN
Unidad: |  | m3
Tipo | Descripción | Unidad | Cantidad | Valor Unitario | Valor Total
[5 empty] | Mano de Obra | Materiales | Herramienta y Equipos | Otros
MO | Acarreo horizontal | % | 0.04 | 16307.264 | 652.2906
MO | Cuadrilla 0:0:4 | día | 0.067 | 243392 | 16307.264
HE | Herramienta menor | % | 0.05 | 16307.264 |  |  | 815.3632
| TOTAL COSTO DIRECTO $ | 17775 | m3 |  | 16959.5546 | 0 | 815.3632 | 0
ÍTEM : |  | EPA0044
DESCRIPCIÓN : |  | EXCAVACIÓN CONGLOMERADO < 2 m
Unidad: |  | m3
Tipo | Descripción | Unidad | Cantidad | Valor Unitario | Valor Total
[5 empty] | Mano de Obra | Materiales | Herramienta y Equipos | Otros
MO | Acarreo horizontal | % | 0.04 | 23122.24 | 924.8896
MO | Cuadrilla 0:0:4 | día | 0.095 | 243392 | 23122.24
HE | Herramienta menor | % | 0.05 | 23122.24 |  |  | 1156.112
| TOTAL COSTO DIRECTO $ | 25203 | m3 |  | 24047.1296 | 0 | 1156.112 | 0
ÍTEM : |  | EPA0045
DESCRIPCIÓN : |  | EXCAVACIÓN CONGLOMERADO 2 - 4 m
Unidad: |  | m3
Tipo | Descripción | Unidad | Cantidad | Valor Unitario | Valor Total
[5 empty] | Mano de Obra | Materiales | Herramienta y Equipos | Otros
MO | Acarreo horizontal | % | 0.04 | 46525.44 | 1861.0176
MO | Cuadrilla 0:1:4 | día | 0.13 | 357888 | 46525.44
HE | Herramienta menor | % | 0.05 | 46525.44 |  |  | 2326.272
| TOTAL COSTO DIRECTO $ | 50713 | m3 |  | 48386.4576 | 0 | 2326.272 | 0
ÍTEM : |  | EPA0118
DESCRIPCIÓN: |  | CAMA PARA CIMENTACIÓN DE TUBERIA CON GRAVA TRITURADA ØMÁX 1" , INCLUYE TRASIEGO DE MATERIAL CON USO DE TARABITA
Unidad: |  | m3
Tipo | Descripción | Unidad | Cantidad | Valor Unitario | Valor Total
[5 empty] | Mano de Obra | Materiales | Herramienta y Equipos | Otros
MA | Triturado Limpio | m3 | 1.2 | 92775 |  | 111330
MO | Cuadrilla 0:0:2 | jornal | 0.114 | 121696 | 13873.344
HE | Trasiego de materiales con uso de tarabita | Ton | 2.16 | 8250.6175 |  |  | 17821.3337
OT | Acarreo Horizontal | % mo | 0.04 | 13873.344 |  |  |  | 554.9338
HE | Herramienta Menor | % mo | 0.05 | 13873.344 |  |  | 693.6672
| TOTAL COSTO DIRECTO $ | 144273 | m3 |  | 13873.344 | 111330 | 18515.0009 | 554.9338
ÍTEM : |  | EPA0116
DESCRIPCIÓN : |  | LLENO COMPACTADO CON MATERIAL DEL SITIO
Unidad: |  | m3
Tipo | Descripción | Unidad | Cantidad | Valor Unitario | Valor Total
[5 empty] | Mano de Obra | Materiales | Herramienta y Equipos | Otros
MO | Cuadrilla 0:0:4 | Día | 0.05 | 243392 | 12169.6
MO | Acarreo horizontal | %MO | 0.04 | 12169.6 | 486.784
HE | Vibrocompactador tipo rana | Dia | 0.05 | 39394 |  |  | 1969.7
HE | Herramienta menor (% mano obra) | %MO | 0.05 | 12169.6 |  |  | 608.48
| TOTAL COSTO DIRECTO $ | 15235 | m3 |  | 12656.384 | 0 | 2578.18 | 0
ITEM : |  | EPA0021
DESCRIPCIÓN : |  | CARGUE Y RETIRO MATERIAL SOBRANTE MAS ESCOMBROS, INCLUYE TRANSPORTE Y DISPOSICION DE ESCOMBROS, INCLUYE TRASIEGO DE MATERIAL CON USO DE TARABITA
Unidad: |  | m3
Tipo | Descripción | Unidad | Cantidad | Valor Unitario | Valor Total
[5 empty] | Mano de Obra | Materiales | Herramienta y Equipos | Otros
MO | Cuadrilla 0:0:1 | Día | 0.156 | 60848 | 9492.288
MO | Acarreo horizontal | % mo | 0.04 | 9492.288 | 379.6915
OT | Disposición de escombros | m3 | 1.3 | 5000 |  |  |  | 6500
HE | Herramienta menor (% mano obra) | % mo | 0.05 | 9492.288 |  |  | 474.6144
HE | Trasiego de materiales con uso de tarabita | Ton | 1.8 | 8250.6175 |  |  | 14851.1114
OT | Transporte de material sobrante | m3-Km | 15 | 1500 |  |  |  | 22500
| TOTAL COSTO DIRECTO $ | 54198 | m3 |  | 9871.9795 | 0 | 15325.7258 | 29000
ÍTEM : |  | EPA0120
DESCRIPCIÓN : |  | LLENO CON MATERIAL DE RIO, PARA ADECUACION DE PATIO DE MANEJO DE MATERIALES, ESPESOR 10cm.
Unidad: |  | m3
Tipo | Descripción | Unidad | Cantidad | Valor Unitario | Valor Total
[5 empty] | Mano de Obra | Materiales | Herramienta y Equipos | Otros
MO | Acarreo horizontal | % mo | 0.04 | 15212 | 608.48
MA | Balasto | m3 | 1.1 | 40000 |  | 44000
OT | Transporte de material sobrante | m3-Km | 30 | 1500 |  |  |  | 45000
HE | Herramienta menor (% mano obra) | % mo | 0.05 | 15212 |  |  | 760.6
MO | Cuadrilla 0:0:2 | Día | 0.125 | 121696 | 15212
| TOTAL COSTO DIRECTO $ | 105581 | m3 |  | 15820.48 | 44000 | 760.6 | 45000
ÍTEM : |  | EPA0120B
DESCRIPCIÓN : |  | LLENO CON MATERIAL DE RIO, PARA ADECUACION DE PATIOS DE MANIOBRA, ESPESOR 10cm. INCLUYE TRASIEGO DE MATERIAL CON USO DE TARABITA
Unidad: |  | m3
Tipo | Descripción | Unidad | Cantidad | Valor Unitario | Valor Total
[5 empty] | Mano de Obra | Materiales | Herramienta y Equipos | Otros
MO | Acarreo horizontal | % mo | 0.04 | 15212 | 608.48
MA | Balasto | m3 | 1.1 | 40000 |  | 44000
OT | Transporte de material sobrante | m3-Km | 30 | 1500 |  |  |  | 45000
HE | Trasiego de materiales con uso de tarabita | Ton | 1.8 | 8250.6175 |  |  | 14851.1114
HE | Herramienta menor (% mano obra) | % mo | 0.05 | 15212 |  |  | 760.6
MO | Cuadrilla 0:0:2 | Día | 0.125 | 121696 | 15212
| TOTAL COSTO DIRECTO $ | 120432 | m3 |  | 15820.48 | 44000 | 15611.7114 | 45000
ÍTEM : |  | ITE6140
DESCRIPCIÓN : |  | SUMINISTRO E INSTALACIÓN DE TUBERÍA PEAD ALCANTARILLADO DN 900 mm (Ø36")
Unidad: |  | m
Tipo | Descripción | Unidad | Cantidad | Valor Unitario | Valor Total
[5 empty] | Mano de Obra | Materiales | Herramienta y Equipos | Otros
MA | Tubería PEAD alcantarillado DN 900 mm (Ø36") | m | 1.06 | 981910.65 |  | 1040825.289
MA | Limpiador | Gm | 100 | 59.7987 |  | 5979.8684
MA | Lubricante | Lb | 0.075 | 19801.25 |  | 1485.0938
MO | Cuadrilla 0:1:2 | Día | 0.166 | 236192 | 39207.872
HE | Herramienta menor (% mano obra) | % mo | 0.1 | 39207.872 |  |  | 3920.7872
| TOTAL COSTO DIRECTO $ | 1091419 | m |  | 39207.872 | 1048290.2512 | 3920.7872 | 0
ÍTEM : |  | EPA0079
DESCRIPCIÓN : |  | SUMINISTRO E INSTALACIÓN DE TUBERÍA PVC AR DN 150 mm (Ø6")
Unidad: |  | m
Tipo | Descripción | Unidad | Cantidad | Valor Unitario | Valor Total
[5 empty] | Mano de Obra | Materiales | Herramienta y Equipos | Otros
MA | Tubería PVC AR corrugada de 150 mm (Ø6") | m | 1 | 31812 |  | 31812
MA | Desperdicio | % | 0.05 | 31812 |  | 1590.6
MO | Cuadrilla 0:1:1 | Día | 0.04 | 175344 | 7013.76
MA | Limpiador removedor 760 gr | Und | 0.011 | 45447 |  | 499.917
MA | Soldadura PVC ¼ Gl | Und | 0.042 | 94254 |  | 3958.668
HE | Herramienta menor (% mano obra) | % mo | 0.05 | 7013.76 |  |  | 350.688
| TOTAL COSTO DIRECTO $ | 45226 | m |  | 7013.76 | 37861.185 | 350.688 | 0
ÍTEM : |  | ITE5082
DESCRIPCIÓN : |  | SUMINISTRO E INSTALACIÓN DE TUBERÍA PEAD DN 160 mm PN 10
Unidad: |  | m
Tipo | Descripción | Unidad | Cantidad | Valor Unitario | Valor Total
[5 empty] | Mano de Obra | Materiales | Herramienta y Equipos | Otros
MA | Tubería PEAD PN 10 DN 160 mm | m | 1 | 75882.3333 |  | 75882.3333
HE | Termofusión, incluye accesorios | Gl | 1.0523 | 9103.6 |  |  | 9580.0278
MO | Cuadrilla 0:1:2 | Día | 0.02 | 236192 | 4723.84
HE | Herramienta menor (% mano obra) | % mo | 0.05 | 4723.84 |  |  | 236.192
| TOTAL COSTO DIRECTO $ | 90422 | m |  | 4723.84 | 75882.3333 | 9816.2198 | 0
ÍTEM : |  | ITE5969
DESCRIPCIÓN : |  | VÁLVULA EB AC Ø 6" SELLO ELÁSTICO
Unidad: |  | Un
Tipo | Descripción | Unidad | Cantidad | Valor Unitario | Valor Total
[5 empty] | Mano de Obra | Materiales | Herramienta y Equipos | Otros
MA | Suministro y transporte Válvula EB AC Ø 6" Sello Elástico | Un | 1 | 1618400 |  | 1618400
MA | Suministro juego de empaques y tornillería | Un | 1 | 91385 |  | 91385
MO | Mano de obra especializada incluye herramienta y equipos | Gl | 1 | 27512.8 | 27512.8
| TOTAL COSTO DIRECTO $ | 1737298 | Un |  | 27512.8 | 1709785 | 0 | 0
ÍTEM : |  | ITE6679
DESCRIPCIÓN : |  | PORTAFLANCHE + BRIDA LOCA DN 160 mm, PEAD PN 10
Unidad: |  | Un
Tipo | Descripción | Unidad | Cantidad | Valor Unitario | Valor Total
[5 empty] | Mano de Obra | Materiales | Herramienta y Equipos | Otros
MA | Portaflanche DN 160 mm PN 10 | Un | 1 | 69507 |  | 70396.83
MA | Brida loca DN 160 mm | Un | 1 | 75354 |  | 80920
MA | Tornillería y Empaques | Gl | 1 | 91385 |  | 91385
MO | Cuadrilla 0:1:1 | Día | 0.2 | 175344 | 35068.8
| TOTAL COSTO DIRECTO $ | 277771 | Un |  | 35068.8 | 242701.83 | 0 | 0
ÍTEM : |  | ITE7245
DESCRIPCIÓN : |  | CONCRETO PARA CUERPO DE PANTALLA ANCLADA , f'c 28 MPa (4000 psi), INCLUYE TRASIEGO DE MATERIAL CON USO DE TARABITA
Unidad: |  | m3
Tipo | Descripción | Unidad | Cantidad | Valor Unitario | Valor Total
[5 empty] | Mano de Obra | Materiales | Herramienta y Equipos | Otros
MA | Concreto de f'c 28 MPa (4000 psi) (producción) | m3 | 1.05 | 409386 |  | 429855.3
OT | Servicio de bomba para concreto | m3 | 1 | 51170 |  |  |  | 51170
MA | formaleta MDF según diseño | m2 | 6.6 | 25669.9 |  | 169421.34
MA | Cuartón de madera | m | 8 | 6767 |  | 54136
MA | Puntilla (promedio) | Lb | 3 | 2850 |  | 8550
MA | ACPM | Gl | 1.5 | 8923 |  | 13384.5
MA | Varillón de sajo | m | 15 | 1200 |  | 18000
MO | Cuadrilla 0:2:4 | Día | 0.2 | 472384 | 94476.8
HE | Trasiego de materiales con uso de tarabita | Ton | 2.4 | 8250.6175 |  |  | 19801.4819
HE | Herramienta menor (% mano obra) | % mo | 0.1 | 94476.8 |  |  | 9447.68
OT | Acarreo horizontal | % mo | 0.1 | 94476.8 |  |  |  | 9447.68
HE | Vibrador eléctrico o a gasolina | Día | 0.25 | 40653 |  |  | 10163.25
OT | Juego de andamio (2 marcos 1 x 1.52, tijeras, 2 teleras, y 2 tijeras) | dia | 3 | 1766 |  |  | 5298
| TOTAL COSTO DIRECTO $ | 893152 | m3 |  | 94476.8 | 693347.14 | 44710.4119 | 60617.68
ITEM : |  | EPA0240
DESCRIPCIÓN : |  | BASE Y CAÑUELA PARA CÁMARA DE INSPECCIÓN D = 1,50 m EN CONCRETO DE f'c 21 MPa (3000 psi), INCLUYE TRASIEGO DE MATERIAL CON USO DE TARABITA
Unidad: |  | Un
Tipo | Descripción | Unidad | Cantidad | Valor Unitario | Valor Total
[5 empty] | Mano de Obra | Materiales | Herramienta y Equipos | Otros
MA | Concreto simple de f'c 21 MPa (3000 psi) (producción) | m3 | 0.96 | 364530 |  | 349948.8
HE | Trasiego de materiales con uso de tarabita | Ton | 2.4 | 8250.6175 |  |  | 19801.4819
MO | Cuadrilla 0:1:1 | Día | 0.35 | 175344 | 61370.4
HE | Herramienta menor (% mano obra) | % mo | 0.05 | 61370.4 |  |  | 3068.52
| TOTAL COSTO DIRECTO $ | 434189 | Un |  | 61370.4 | 349948.8 | 22870.0019 | 0
ITEM : |  | EPA0237
DESCRIPCIÓN : |  | CUERPO PARA CÁMARA DE INSPECCIÓN D = 1,50 m, EN CONCRETO DE f'c 21 MPa (3000 psi), INCLUYE ESTRIBOS
Unidad: |  | m
Tipo | Descripción | Unidad | Cantidad | Valor Unitario | Valor Total
[5 empty] | Mano de Obra | Materiales | Herramienta y Equipos | Otros
MA | Concreto simple de f'c 21 MPa (3000 psi) (producción) | m3 | 1.07 | 364530 |  | 390047.1
HE | Trasiego de materiales con uso de tarabita | Ton | 2.4 | 8250.6175 |  |  | 19801.4819
MO | Cuadrilla 0:1:3 | Día | 0.6 | 297040 | 178224
HE | Cuerpo formaleta metálica D: 1,50 m, H: 1m | Día | 1 | 20158 |  |  | 20158
MA | Estribos Ø 3/4" para accesos a cámara | Und | 3 | 38571 |  | 115713
MA | Guadua | Und | 2 | 5740 |  | 11480
HE | Herramienta menor (% mano obra) | % mo | 0.05 | 178224 |  |  | 8911.2
HE | Puntilla de L: 2", 500 gr | Und | 0.5 | 2850 |  |  | 1425
HE | Separol * 15KL | Und | 0.019 | 299077 |  |  | 5682.463
| TOTAL COSTO DIRECTO $ | 751442 | m |  | 178224 | 517240.1 | 55978.1449 | 0
ITEM : |  | ITE5169
DESCRIPCIÓN : |  | LOSA SUPERIOR PARA CÁMARA DE INSPECCIÓN D=1,50 m INCLUYE REFUERZO, INCLUYE TAPA EN POLIPROPILENO, INCLUYE TRASIEGO DE MATERIAL CON USO DE TARABITA
Unidad: |  | Un
Tipo | Descripción | Unidad | Cantidad | Valor Unitario | Valor Total
[5 empty] | Mano de Obra | Materiales | Herramienta y Equipos | Otros
MA | Antisol blanco 20KL | Und | 0.01 | 125783 |  | 1257.83
MA | Concreto simple de f'c 21 MPa (3000 psi) (producción) | m3 | 0.722 | 364530 |  | 263190.66
HE | Trasiego de materiales con uso de tarabita | Ton | 1.7328 | 8250.6175 |  |  | 14296.6699
MO | Cuadrilla 0:1:2 | Día | 0.3 | 236192 | 70857.6
HE | Herramienta Menor | % mo | 0.05 | 70857.6 |  |  | 3542.88
HE | Puntilla de L: 2", 500 gr | Und | 0.5 | 2850 |  |  | 1425
HE | Separol * 15KL | Und | 0.004 | 299077 |  |  | 1196.308
MA | Tablas de revoltura 3m (24cm X 25mm) | Und | 2 | 9800 |  | 19600
MA | Tapa en polipropileno | Und | 1 | 867510 |  | 867510
MA | Trabillas revoltura 4cm * 3m | Und | 2 | 2225 |  | 4450
MA | Acero Fy = 60.000 psi, figurado | kg | 55 | 3958 |  | 217690
| TOTAL COSTO DIRECTO $ | 1465017 | Un |  | 70857.6 | 1373698.49 | 20460.8579 | 0
ÍTEM : |  | EPA0299
DESCRIPCIÓN : |  | CAJA DE 0.60 x 0.60 x 0.90 m, e=0.15, EN CONCRETO f'c 21 MPa (3000 psi), TAPA REFORZADA EN CONCRETO f'c 21 MPa (3000 psi), INCLUYE REFUERZO, INCLUYE TRASIEGO DE MATERIAL CON USO DE TARABITA
Unidad: |  | Un
Tipo | Descripción | Unidad | Cantidad | Valor Unitario | Valor Total
[5 empty] | Mano de Obra | Materiales | Herramienta y Equipos | Otros
MA | Acero de refuerzo figurado | Kg | 46 | 3958 |  | 182068
MA | Concreto simple 21 MPa (3000 psi) | m³ | 0.28 | 364530 |  | 102068.4
HE | Trasiego de materiales con uso de tarabita | Ton | 0.672 | 8250.6175 |  |  | 5544.4149
MO | Cuadrilla 0:1:2 | día | 0.334 | 236192 | 78888.128
HE | Herramienta menor | % | 0.05 | 78888.128 |  |  | 3944.4064
MA | Puntilla de 2 500 gr | und | 0.4 | 2850 |  | 1140
MA | Separol * 15KL | und | 0.007 | 299077 |  | 2093.539
MA | Tablas de revoltura *3 m (24cm x 25mm grueso) | und | 1.25 | 9800 |  | 12250
MA | Tapa caja de inspección 0.6 m x 0.6 m en concreto con marco metálico | und | 1 | 126985.8 |  | 126985.8
MA | Trabillas revoltura 4cm *3 m | und | 1.867 | 2225 |  | 4154.075
| TOTAL COSTO DIRECTO $ | 519137 | Un |  | 78888.128 | 430759.814 | 9488.8213 | 0
ÍTEM : |  | ITE5214
DESCRIPCIÓN : |  | PLACA SUPERIOR Y DE FONDO EN CONCRETO PARA CÁMARA ESPECIAL DE f'c 21 MPa (3000 psi), e = 0,15 m, INCLUYE REFUERZO, INCLUYE TRASIEGO DE MATERIAL CON USO DE TARABITA
Unidad: |  | m2
Tipo | Descripción | Unidad | Cantidad | Valor Unitario | Valor Total
[5 empty] | Mano de Obra | Materiales | Herramienta y Equipos | Otros
MA | Concreto de f'c 21 MPa (3000 psi) (producción) | m3 | 0.1575 | 364530 |  | 57413.475
HE | Trasiego de materiales con uso de tarabita | Ton | 0.378 | 8250.6175 |  |  | 3118.7334
MA | Formaleta placa (básico) | m2 | 0.33333 | 58482.4 |  | 19494.1333
MA | Acero Fy= 420 MPa (60.000 psi) | Kg | 23.625 | 3958 |  | 93507.75
MO | Cuadrilla 0:1:4 | Día | 0.083333 | 357888 | 29823.8807
HE | Herramienta menor (% mano obra) | % mo | 0.1 | 29823.8807 |  |  | 2982.3881
HE | Vibrador eléctrico o a gasolina | Día | 0.084034 | 40653 |  |  | 3416.2183
| TOTAL COSTO DIRECTO $ | 209757 | m2 |  | 29823.8807 | 170415.3583 | 9517.3398 | 0
ÍTEM : |  | ITE5268
DESCRIPCIÓN : |  | MUROS EN CONCRETO IMPERMEABILIZADO DE f'c 21 MPa (3000 psi) e= 0,25 m, PARA CAMARAS ESPECIALES, INCLUYE TRASIEGO DE MATERIAL CON USO DE TARABITA
Unidad: |  | m3
Tipo | Descripción | Unidad | Cantidad | Valor Unitario | Valor Total
[5 empty] | Mano de Obra | Materiales | Herramienta y Equipos | Otros
MA | Concreto de f'c 21 MPa (3000 psi) | m3 | 1.05 | 364530 |  | 382756.5
MA | impermeabilizante (Plastocrete DM o similar) x 20kg | und | 0.0875 | 303807 |  | 26583.1125
HE | Trasiego de materiales con uso de tarabita | Ton | 2.52 | 8250.6175 |  |  | 20791.556
MA | Formaleta en madera modular | m2 | 10 | 8836.3 |  | 88363
MA | Tabla para formaleta | m | 6 | 3266.6667 |  | 19600
MA | Cuartón de sajo | m | 9 | 2255.6667 |  | 20301
MA | Puntilla (promedio) | Lb | 2 | 2850 |  | 5700
MA | ACPM | Gl | 1 | 8923 |  | 8923
MA | Varillón de sajo | m | 3 | 1200 |  | 3600
MO | Cuadrilla 0:1:4 | Día | 0.45 | 357888 | 161049.6
HE | Herramienta menor (% mano obra) | % mo | 0.05 | 161049.6 |  |  | 8052.48
| TOTAL COSTO DIRECTO $ | 745720 | m3 |  | 161049.6 | 555826.6125 | 28844.036 | 0
ÍTEM : |  | ITE5805
DESCRIPCIÓN : |  | PLACA SUPERIOR EN CONCRETO DE f'c 24 MPa (3500 psi), e = 0,25 m, PARA CAMARAS ESPECIALES, INCLUYE TAPA EN POLIPROPILENO, INCLUYE TRASIEGO DE MATERIAL CON USO DE TARABITA
Unidad: |  | m3
Tipo | Descripción | Unidad | Cantidad | Valor Unitario | Valor Total
[5 empty] | Mano de Obra | Materiales | Herramienta y Equipos | Otros
MA | Concreto de f'c 21 MPa (3000 psi) (producción) | m3 | 1.05 | 364530 |  | 382756.5
MA | Formaleta placa (básico) | m2 | 1.5 | 56179.1 |  | 84268.65
MA | Acero Fy= 420 MPa (60.000 psi) | Kg | 157.5 | 3958 |  | 623385
HE | Trasiego de materiales con uso de tarabita | Ton | 2.4 | 8250.6175 |  |  | 19801.4819
MO | Cuadrilla 0:1:4 | Día | 0.6 | 357888 | 214732.8
HE | Herramienta menor (% mano obra) | % mo | 0.1 | 214732.8 |  |  | 21473.28
MA | Tapa en polipropileno | Und | 1 | 867510 |  | 867510
HE | Vibrador eléctrico o a gasolina | Día | 0.5 | 40653 |  |  | 20326.5
| TOTAL COSTO DIRECTO $ | 2234254 | m3 |  | 214732.8 | 1957920.15 | 61601.2619 | 0
ITEM : |  | EPA0008
DESCRIPCIÓN : |  | ACERO Fy= 420 MPa (60.000 psi) DE REFUERZO FIGURADO EN LADERA (CONDICIONES ESPECIALES)
Unidad: |  | Kg
Tipo | Descripción | Unidad | Cantidad | Valor Unitario | Valor Total
[5 empty] | Mano de Obra | Materiales | Herramienta y Equipos | Otros
MA | Acero de refuerzo Fy = 60.000 psi | Kg | 1 | 2779 |  | 2779
MA | Alambre negro calibre 18 - 19 | Kg | 0.02 | 4013 |  | 80.26
MO | Cuadrilla 0:0:1 | Día | 0.01 | 60848 | 608.48
MA | Desperdicio | % | 0.05 | 3159.06 |  | 157.953
HE | Herramienta menor (% mano obra) | % mo | 0.05 | 608.48 |  |  | 30.424
HE | Marco segueta fijo tipo Stanley | Und | 0.02 | 11590 |  |  | 231.8
HE | Segueta tipo Nicholson | Und | 0.02 | 3400 |  |  | 68
| TOTAL COSTO DIRECTO $ | 3956 | Kg |  | 608.48 | 3017.213 | 330.224 | 0
ÍTEM : |  | ITE5580
DESCRIPCIÓN : |  | ANCLAJE PASIVO EN BARRA DE 1", INCLUYE CENTRALIZADORES, EXCAVACIÓN Y RELLENO EN CONCRETO TIPO GROUTING (CEMENTO + ARENÓN MEZCLA 1:3)
Unidad: |  | m
Tipo | Descripción | Unidad | Cantidad | Valor Unitario | Valor Total
[5 empty] | Mano de Obra | Materiales | Herramienta y Equipos | Otros
MA | Varilla corrugada de 1" | m | 1.05 | 11833.3333 |  | 12425
MA | Varilla corrugada de 3/8" | m | 3 | 1658.3333 |  | 4975
MA | Cemento + Arenón (mezcla 1:3) | m3 | 0.02 | 412560.5 |  | 8251.21
MA | Perforación en roca para la colocación de anclajes | m | 1 | 117107.2 |  | 117107.2
OT | Soldadura | Gl | 1 | 10491.6 |  |  |  | 10491.6
MO | Mano de obra especializada | Gl | 1 | 54987.2 | 54987.2
HE | Herramienta menor (% mano obra) | % mo | 0.05 | 54987.2 |  |  | 2749.36
| TOTAL COSTO DIRECTO $ | 210987 | m |  | 54987.2 | 142758.41 | 2749.36 | 10491.6
ITEM : |  | ITE5238
DESCRIPCIÓN : |  | DRENES SUBHORIZONTALES PVC 3" PERFORADA PARA FILTRO INCLUYE PERFORACIÓN
Unidad: |  | m
Tipo | Descripción | Unidad | Cantidad | Valor Unitario | Valor Total
[5 empty] | Mano de Obra | Materiales | Herramienta y Equipos | Otros
MA | Tubería PVC de 75 mm (Ø3"), perforada, según diseño | m | 1 | 13987.9 |  | 13987.9
MA | Tapón soldado PVC sanitario Ø 3" | un | 0.15 | 21696 |  | 3254.4
MA | Equipo de perforación horizontal | día | 0.125 | 308737.3 |  | 38592.1625
MA | Geotextil no tejido 1.600 a = 3,50 m | m2 | 0.25 | 2828.6 |  | 707.15
OT | Transporte de maquinaria de perforación | gl | 1 | 5855.4 |  |  |  | 5855.4
MO | Cuadrilla 0:1:1 | Día | 0.25 | 175344 | 43836
| TOTAL COSTO DIRECTO $ | 106233 | m |  | 43836 | 56541.6125 | 0 | 5855.4
ÍTEM : |  | ITE5765
DESCRIPCIÓN : |  | ANCLAJE EN VARILLA CORRUGADA DE Ø 3/4" (L: 0.30m), SEGÚN DISEÑO, PARA ANCLAR TABLERO DE PROTECCION Y DESVIO DE ENTRADA AL TUNEL N°19
Unidad: |  | Un
Tipo | Descripción | Unidad | Cantidad | Valor Unitario | Valor Total
[5 empty] | Mano de Obra | Materiales | Herramienta y Equipos | Otros
MA | Varilla corrugada de 3/4" | m | 0.3 | 6633.3333 |  | 1990
MA | Sikadur anchorfix (600 ml) o similar | und | 0.066667 | 77088 |  | 5139.2
MA | Perforación en muro en croncreto (L: 30 cm) | m | 0.4 | 127753.3 |  | 51101.32
MO | Mano de obra especializada | Gl | 1 | 6920 | 6920
HE | Herramienta menor (% mano obra) | % mo | 0.1 | 6920 |  |  | 692
| TOTAL COSTO DIRECTO $ | 65843 | Un |  | 6920 | 58230.52 | 692 | 0
ÍTEM : |  | ITE5766
DESCRIPCIÓN : |  | ANCLAJE EN VARILLA CORRUGADA DE Ø 3/4" (L: 0.15m), SEGÚN DISEÑO, PARA ANCLAR TABLERO DE PROTECCION Y DESVIO DE ENTRADA AL TUNEL N°19
Unidad: |  | Un
Tipo | Descripción | Unidad | Cantidad | Valor Unitario | Valor Total
[5 empty] | Mano de Obra | Materiales | Herramienta y Equipos | Otros
MA | Varilla corrugada de 3/4" | m | 0.15 | 6633.3333 |  | 995
MA | Sikadur anchorfix (600 ml) o similar | und | 0.033333 | 77088 |  | 2569.6
MA | Perforación en muro en croncreto (L: 15 cm) | m | 0.4 | 127753.3 |  | 51101.32
MO | Mano de obra especializada | Gl | 1 | 6920 | 6920
HE | Herramienta menor (% mano obra) | % mo | 0.1 | 6920 |  |  | 692
| TOTAL COSTO DIRECTO $ | 62278 | Un |  | 6920 | 54665.92 | 692 | 0
ÍTEM : |  | ITE5764
DESCRIPCIÓN : |  | ANCLAJE EN VARILLA CORRUGADA DE Ø ½", SEGÚN DISEÑO, PARA REFORZAMIENTO DE LA AMPLIACION DEL BOX COULVERT DE ENTRADA AL TUNEL N°19
Unidad: |  | Un
Tipo | Descripción | Unidad | Cantidad | Valor Unitario | Valor Total
[5 empty] | Mano de Obra | Materiales | Herramienta y Equipos | Otros
MA | Varilla corrugada de ½" | m | 0.937 | 2831.6667 |  | 2653.2717
MA | Sikadur anchorfix (600 ml) o similar | und | 0.04 | 77088 |  | 3083.52
MA | Perforación en muro en croncreto (L: 20 cm) | m | 0.2 | 127753.3 |  | 25550.66
MO | Mano de obra especializada | Gl | 1 | 6920 | 6920
HE | Herramienta menor (% mano obra) | % mo | 0.1 | 6920 |  |  | 692
| TOTAL COSTO DIRECTO $ | 38899 | Un |  | 6920 | 31287.4517 | 692 | 0
ÍTEM : |  | ITE5173
DESCRIPCIÓN : |  | SUMINISTRO Y APLICACIÓN DE ADHESIVO EPOXICO ENTRE CONCRETO VIEJO A CONCRETO NUEVO CON SIKADUR 32 O SIMILAR.
Unidad: |  | m2
Tipo | Descripción | Unidad | Cantidad | Valor Unitario | Valor Total
[5 empty] | Mano de Obra | Materiales | Herramienta y Equipos | Otros
MA | Sikadur 32 o similar | Kg | 0.6 | 98532 |  | 59119.2
MO | Cuadrilla 0:1:1 | Día | 0.1 | 175344 | 17534.4
HE | Herramienta menor (% mano obra) | % mo | 0.1 | 17534.4 |  |  | 1753.44
| TOTAL COSTO DIRECTO $ | 78407 | m2 |  | 17534.4 | 59119.2 | 1753.44 | 0
ITEM : |  | ITE6558
DESCRIPCIÓN : |  | MURO EN GAVIONES CON SACOS DE SUELO EN MALLA TRIPLE TORSIÓN C 13
Unidad: |  | m3
Tipo | Descripción | Unidad | Cantidad | Valor Unitario | Valor Total
[5 empty] | Mano de Obra | Materiales | Herramienta y Equipos | Otros
MA | Tierra amarilla | m3 | 1.2 | 15000 |  | 18000
MA | Estopa | und | 10 | 400 |  | 4000
MA | Malla de triple torsión C 13 ojo 10 x 8 cm | m3 | 1 | 35000 |  | 35000
MA | Alambre galvanizado C 12 | Kg | 1.75 | 4400 |  | 7700
MO | Cuadrilla 0:1:4 | Día | 0.19231 | 357888 | 68824.6154
HE | Herramienta menor (% mano obra) | % mo | 0.1 | 68824.6154 |  |  | 6882.4615
| TOTAL COSTO DIRECTO $ | 140407 | m3 |  | 68824.6154 | 64700 | 6882.4615 | 0
ÍTEM : |  | EPA0310
DESCRIPCIÓN : |  | TRINCHOS EN GUADUA H=1m, INCLUYE EXCAVACIÓN
Unidad: |  | m
Tipo | Descripción | Unidad | Cantidad | Valor Unitario | Valor Total
[5 empty] | Mano de Obra | Materiales | Herramienta y Equipos | Otros
MA | Acarreo Horizontal | % | 0.04 | 16533.44 |  | 661.3376
MA | Alambre galvanizado Cal 12 | Kg | 0.65 | 6808 |  | 4425.2
MA | Cepa 4m | Und | 3.25 | 3920 |  | 12740
MO | Cuadrilla 0:1:2 | Día | 0.07 | 236192 | 16533.44
MA | Desperdicio | % | 0.05 | 17450.2 |  | 872.51
HE | Herramienta menor | % mo | 0.05 | 16533.44 |  |  | 826.672
MA | Puntilla de 2” * 500 gr | und | 0.1 | 2850 |  | 285
| TOTAL COSTO DIRECTO $ | 36344 | m |  | 16533.44 | 18984.0476 | 826.672 | 0
ÍTEM : |  | ITE5155
DESCRIPCIÓN : |  | SUMINISTRO E INSTALACIÓN DE BOX EN FIBRA DE VIDRIO PARA EL EMPALME ENTRE CONDUCCIÓN EXISTENTE Y CONDUCCIÓN PROVISIONAL SECCIÓN 1.0 x 1.5 m, SEGÚN DISEÑO
Unidad: |  | Un
Tipo | Descripción | Unidad | Cantidad | Valor Unitario | Valor Total
[5 empty] | Mano de Obra | Materiales | Herramienta y Equipos | Otros
MA | Box en fibra de vidrio 1.45 x 1.45 m | Un | 1 | 16043691.4 |  | 16043691.4
MO | mano de obra para la instalacion y equipos | Gl | 1 | 425844.5 | 425844.5
| TOTAL COSTO DIRECTO $ | 16469536 | Un |  | 425844.5 | 16043691.4 | 0 | 0
ÍTEM : |  | ITE7729
DESCRIPCIÓN : |  | EMPALMES DE BOX EN FIBRA DE VIDRIO A TÚNEL 19, CON SIKATOP 122 O SIMILAR, e = 5cm
Unidad: |  | Kg
Tipo | Descripción | Unidad | Cantidad | Valor Unitario | Valor Total
[5 empty] | Mano de Obra | Materiales | Herramienta y Equipos | Otros
MA | Tabla para formaleta | m | 1 | 3266.6667 |  | 3266.6667
MA | Varillón de sajo | m | 0.5 | 1200 |  | 600
MA | Puntilla (promedio) | Lb | 0.15 | 2850 |  | 427.5
MA | Sikatop 122 o similar | Kg | 1 | 7586.2667 |  | 7586.2667
MO | Cuadrilla 0:1:2 | Día | 0.0625 | 236192 | 14762
HE | Herramienta menor | % mo | 0.1 | 14762 |  |  | 1476.2
| TOTAL COSTO DIRECTO $ | 28119 | Kg |  | 14762 | 11880.4333 | 1476.2 | 0
ÍTEM : |  | ITE7742
DESCRIPCIÓN : |  | SUMINISTRO E INSTALACIÓN DE COMPUERTA EN PLÁSTICO POLIPROPILENO 100% TIPO GUILLOTINA, INCLUYE RIELES LATERALES EN PLÁSTICO POLIPROPILENO 100%, CIERRE TIPO CONO, CON ÁREA EFECTIVA 1m X 1m, SEGÚN DISEÑO, INCLUYE VÁSTAGO Y TORRE DE MANIOBRA
Unidad: |  | Un
Tipo | Descripción | Unidad | Cantidad | Valor Unitario | Valor Total
[5 empty] | Mano de Obra | Materiales | Herramienta y Equipos | Otros
MA | Suministro e instalación de compuerta en plástico polipropileno 100%, tipo guillotina incluye guías laterales y de fondo en plástico polipropileno 100% | Un | 1 | 17102979.6 |  | 17102979.6
MA | Vástago Ø 2½" en acero inoxidable, Longitud: 2m | m | 2 | 544417.1 |  | 1088834.2
MA | Soporte guía vástago | Un | 1 | 334041.8 |  | 334041.8
MA | Rueda de manejo o volante 10" | Un | 1 | 130773.8 |  | 130773.8
MA | Columna de maniobra | Un | 1 | 642497.5 |  | 642497.5
MO | Cuadrilla Especializada | Gl | 1 | 4258445 | 4258445
| TOTAL COSTO DIRECTO $ | 23557572 | Un |  | 4258445 | 19299126.9 | 0 | 0
ÍTEM : |  | ITE7743
DESCRIPCIÓN : |  | SUMINISTRO E INSTALACIÓN DE PANTALLA EN LÁMINA DE ACERO 2.10m X 1.15m, ESPESOR:3/16", REFORZADA CON ÁNGULOS EN ACERO DE 2" X 2" X ¼", INCLUYE ANCLAJES GUÍAS, SEGÚN DISEÑO
Unidad: |  | Un
Tipo | Descripción | Unidad | Cantidad | Valor Unitario | Valor Total
[5 empty] | Mano de Obra | Materiales | Herramienta y Equipos | Otros
MA | Suministro de pantalla en lámina de acero 2.10 X 1.15m, espesor:3/16", reforzada con ángulos en acero de 2" X 2" X ¼". | Un | 1 | 3167218.4 |  | 3167218.4
MA | Anclaje con varilla guía de e:3/4", incluye material Sikadur 42 | Un | 10 | 55456.7 |  | 554567
MA | Sikatop 122 plus monocomponente | Kg | 40 | 6211.8 |  | 248472
MO | Cuadrilla 0:1:7 | Día | 1 | 862320 | 862320
| TOTAL COSTO DIRECTO $ | 4832577 | Un |  | 862320 | 3970257.4 | 0 | 0
ÍTEM : |  | EPA0209
DESCRIPCIÓN : |  | CABEZALES DE DESCARGA PARA TUBERÍAS CON DIÁMETROS Ø:6" A Ø:8", INCLUYE REFUERZO, INCLUYE TRASIEGO DE MATERIAL CON USO DE TARABITA
Unidad: |  | Un
Tipo | Descripción | Unidad | Cantidad | Valor Unitario | Valor Total
[5 empty] | Mano de Obra | Materiales | Herramienta y Equipos | Otros
MA | Acero de refuerzo figurado | Kg | 18.5 | 3958 |  | 73223
MA | Concreto simple 21 MPa (3000 psi) | m³ | 0.55 | 364530 |  | 200491.5
HE | Trasiego de materiales con uso de tarabita | Ton | 1.32 | 8250.6175 |  |  | 10890.815
MO | Cuadrilla 0:1:2 | día | 1.06 | 236192 | 250363.52
MA | Desperdicio | % | 0.05 | 318103.5 |  | 15905.175
HE | Herramienta menor | % | 0.05 | 250363.52 |  |  | 12518.176
MA | Listón de revoltura 3m | und | 4 | 4616 |  | 18464
MA | Puntilla de 1½`` * 500 gr | und | 0.5 | 2850 |  | 1425
MA | Tablas de revoltura *3 m (24cm x 25mm grueso) | und | 2.5 | 9800 |  | 24500
MO | Vibrador eléctrico normal 110V | dia | 0.2 | 40653 |  |  | 8130.6
| TOTAL COSTO DIRECTO $ | 615912 | Un |  | 250363.52 | 334008.675 | 31539.591 | 0
ÍTEM : |  | ITE5129
DESCRIPCIÓN : |  | PLÁSTICO PARA PROTECCIÓN DE MATERIAL EXCAVADO
Unidad: |  | m2
Tipo | Descripción | Unidad | Cantidad | Valor Unitario | Valor Total
[5 empty] | Mano de Obra | Materiales | Herramienta y Equipos | Otros
MA | Plástico Cal 4 | m2 | 1 | 783.3333 |  | 783.3333
MO | Cuadrilla 0:0:1 | Día | 0.013 | 60848 | 791.024
MA | Estaca de madera | Un | 0.25 | 311.4672 |  | 77.8668
| TOTAL COSTO DIRECTO $ | 1652 | m2 |  | 791.024 | 861.2001 | 0 | 0
ÍTEM : |  | ITE6391
DESCRIPCIÓN : |  | EXCAVACIÓN SUBTERRÁNEA PARA LA CONFORMACIÓN DE LA SECCIÓN DEL TÚNEL, EN CUALQUIER TIPO DE MATERIAL ( INCLUYE DESALOJO DE MATERIAL)
Unidad: |  | m3
Tipo | Descripción | Unidad | Cantidad | Valor Unitario | Valor Total
[5 empty] | Mano de Obra | Materiales | Herramienta y Equipos | Otros
HE | Taladro rotopercutor con 1 broca | día | 0.29197 | 59500 |  |  | 17372.2628
HE | Compresor 2 martillos rotopercutores con operador | día | 0.14599 | 761600 |  |  | 111182.4818
HE | Planta eléctrica de 6000WT | día | 0.14599 | 79313.5 |  |  | 11578.6131
HE | Minidumper con operador | día | 0.14599 | 170337.8 |  |  | 24866.8321
HE | Ventiladores tipo industrial | día | 0.14599 | 26615.3 |  |  | 3885.4453
HE | Herramienta y eq menor | %M.O. | 0.1 | 136271.5584 |  |  | 13627.1558
MA | Cable eléctrico baja, incluye sistema de conexiones de equipos e iluminación | m | 0.1496 | 21797.9 |  | 3261.0712
MA | Manguera aire | m | 0.0045835 | 41173.8 |  | 188.7193
MA | Manguera agua | m | 0.074802 | 17922.7 |  | 1340.6613
MA | Motobomba de achique (2 unidades) | día | 0.14599 | 63344.4 |  | 9247.3577
MA | Tubería aire | m | 0.037401 | 63751.6 |  | 2384.3869
MA | ACPM | gln | 3.3001 | 8923 |  | 29446.8512
MA | Gasolina | gln | 2 | 9100 |  | 18200
MA | Lubricantes y aceites | gln | 0.16501 | 33907.9 |  | 5594.9842
MA | Ducto de ventilación | m | 0.037401 | 63407.7 |  | 2371.5246
MA | Lámparas de sodio de 70 w | un | 0.037401 | 114852.7 |  | 4295.6297
MA | Andamio multidireccional certificado (metro altura) | día | 1 | 7601.3 |  | 7601.3
MO | Inspector de excavaciones en túnel | día | 0.14599 | 217587.9 | 31764.6569
MO | Ayudante perforación | día | 0.14599 | 96499.7 | 14087.5474
MO | Ayudante túnel | día | 0.14599 | 150988.9 | 22042.1752
MO | Ayudante exterior (2) | día | 0.14599 | 129829.1 | 18953.1533
MO | Mecánico | día | 0.14599 | 150988.9 | 22042.1752
MO | Electricista | día | 0.14599 | 150988.9 | 22042.1752
MO | Soldador | día | 0.036496 | 146307.1 | 5339.6752
| TOTAL COSTO DIRECTO $ | 402717 | m3 |  | 136271.5584 | 83932.4861 | 182512.7909 | 0
ITEM : |  | ITE5607
DESCRIPCIÓN : |  | LLENO INTERIOR DEL TÚNEL UTILIZANDO SACOS DE SUELO CEMENTO AL 7%
Unidad: |  | m3
Tipo | Descripción | Unidad | Cantidad | Valor Unitario | Valor Total
[5 empty] | Mano de Obra | Materiales | Herramienta y Equipos | Otros
MA | Sacos de fibra | Unidad | 15 | 400 |  | 6000
MA | Cemento | Kg | 126 | 508 |  | 64008
MO | Cuadrilla M1 1 Sup Min + 5 Ay Min (jornal + prestaciones) | Día | 0.25 | 829503.1 | 207375.775
HE | Ventiladores y extractores de aire | Día | 0.25 | 74522.8 |  |  | 18630.7
HE | Iluminación | Día | 0.25 | 53230.6 |  |  | 13307.65
HE | Herramienta menor (% mano obra) | % mo | 0.05 | 207375.775 |  |  | 10368.7887
| TOTAL COSTO DIRECTO $ | 313691 | m3 |  | 207375.775 | 64008 | 42307.1387 | 0
ÍTEM : |  | EPA0119
DESCRIPCIÓN : |  | LLENO COMPACTADO CON MATERIAL GRANULAR, INCLUYE TRASIEGO DE MATERIAL CON USO DE TARABITA
Unidad: |  | m3
Tipo | Descripción | Unidad | Cantidad | Valor Unitario | Valor Total
[5 empty] | Mano de Obra | Materiales | Herramienta y Equipos | Otros
MO | Cuadrilla 0:0:2 | Día | 0.125 | 121696 | 15212
MO | Acarreo horizontal | %MO | 0.04 | 15212 | 608.48
MA | Afirmado de cantera | m3 | 1.3 | 47000 |  | 61100
OT | Transporte material < 40 Km (corte afirmado) | m3-Km | 30 | 1500 |  |  |  | 45000
HE | Trasiego de materiales con uso de tarabita | Ton | 2.6 | 8250.6175 |  |  | 21451.6054
HE | Vibrompactador tipo rana | Dia | 0.125 | 39394 |  |  | 4924.25
HE | Herramienta menor (% mano obra) | %MO | 0.05 | 15212 |  |  | 760.6
| TOTAL COSTO DIRECTO $ | 149057 | m3 |  | 15820.48 | 61100 | 27136.4554 | 45000
ITEM : |  | ITE6346
DESCRIPCIÓN : |  | TRASIEGO Y DISPOSICIÓN DEL MATERIAL SOBRANTE DE LA EXCAVACIÓN DEL TÚNEL
Unidad: |  | m3
Tipo | Descripción | Unidad | Cantidad | Valor Unitario | Valor Total
[5 empty] | Mano de Obra | Materiales | Herramienta y Equipos | Otros
MO | Cuadrilla 0:0:6 | Día | 0.14599 | 365088 | 53297.5182
HE | Herramienta menor (% mano obra) | % mo | 0.1 | 53297.5182 |  |  | 5329.7518
| TOTAL COSTO DIRECTO $ | 58627 | m3 |  | 53297.5182 | 0 | 5329.7518 | 0
ÍTEM : |  | ITE5160
DESCRIPCIÓN : |  | CONCRETO PARA SOLADO Y RENIVELACION DE RASANTE, EN CONCRETO DE f'c 21 MPa (3.000 PSI), espesor prom=0.05 m, INCLUYE TRASIEGO DE MATERIAL CON USO DE TARABITA
Unidad: |  | m3
Tipo | Descripción | Unidad | Cantidad | Valor Unitario | Valor Total
[5 empty] | Mano de Obra | Materiales | Herramienta y Equipos | Otros
MA | Concreto de f'c 21 MPa (3000 psi) (producción) | m3 | 1.05 | 364530 |  | 382756.5
HE | Trasiego de materiales con uso de tarabita | Ton | 2.4 | 8250.6175 |  |  | 19801.4819
MO | Cuadrilla 0:1:4 | Día | 0.333 | 357888 | 119176.704
HE | Herramienta menor (% mano obra) | % mo | 0.05 | 119176.704 |  |  | 5958.8352
| TOTAL COSTO DIRECTO $ | 527694 | m3 |  | 119176.704 | 382756.5 | 25760.3171 | 0
ÍTEM : |  | ITE6398
DESCRIPCIÓN : |  | CONCRETO DE 28 MPa PARA PISO DE TÚNELES e=0.30 m, INCLUYE TRASIEGO DE MATERIAL CON USO DE TARABITA
Unidad: |  | m3
Tipo | Descripción | Unidad | Cantidad | Valor Unitario | Valor Total
[5 empty] | Mano de Obra | Materiales | Herramienta y Equipos | Otros
HE | Planta eléctrica | día | 0.055 | 409047.3 |  |  | 22497.6015
HE | Formaleta | día | 0.055 | 66739.3 |  |  | 3670.6615
HE | Vibradores | día | 0.055 | 40653 |  |  | 2235.915
HE | Minidumper | día | 0.055 | 768578.3 |  |  | 42271.8065
HE | Herramienta y eq menor | %MO | 0.05 | 138791.68 |  |  | 6939.584
HE | Trasiego de materiales con uso de tarabita | Ton | 2.4 | 8250.6175 |  |  | 19801.4819
MA | Concreto hidráulico premezclado F'c 28 Mpa, incluye bombeo | m3 | 1.1 | 492852.78 |  | 542138.058
MA | Cable eléctrico alta | m | 0.029921 | 53283.8 |  | 1594.3028
MA | Cable eléctrico baja | m | 0.074802 | 21797.9 |  | 1630.5356
MA | Tubería aire | m | 0.037401 | 63751.6 |  | 2384.3869
MA | Ducto de ventilación | m | 0.037401 | 63407.7 |  | 2371.5246
MA | Lámparas de sodio de 70 w | un | 0.025 | 114852.7 |  | 2871.3175
MO | Oficial concretos | día | 0.2 | 109861.5 | 21972.3
MO | Encargado turno | día | 0.2 | 173947.4 | 34789.48
MO | Ayudante concretos | día | 0.2 | 75072 | 15014.4
MO | Ayudante túnel | día | 0.2 | 75072 | 15014.4
MO | Operador equipo cargue | día | 0.2 | 109861.5 | 21972.3
MO | Operador bomba lanzado | día | 0.2 | 75072 | 15014.4
MO | Ayudante exterior | día | 0.2 | 75072 | 15014.4
| TOTAL COSTO DIRECTO $ | 789199 | m3 |  | 138791.68 | 552990.1253 | 97417.0504 | 0
ÍTEM : |  | ITE6396
DESCRIPCIÓN : |  | CONCRETO LANZADO PARA TÚNELES, INCLUYE MALLA ELECTROSOLDADA, LLORADEROS Y ANCLAJES PARA MALLA
Unidad: |  | m3
Tipo | Descripción | Unidad | Cantidad | Valor Unitario | Valor Total
[5 empty] | Mano de Obra | Materiales | Herramienta y Equipos | Otros
HE | Minidumper | día | 0.08 | 409047.3 |  |  | 32723.784
HE | Concretadora | día | 0.08 | 42268 |  |  | 3381.44
HE | Bomba concreto | día | 0.08 | 796565.8 |  |  | 63725.264
HE | Compresor | día | 0.08 | 768578.3 |  |  | 61486.264
HE | Ventiladores | día | 0.08 | 19375.9 |  |  | 1550.072
HE | Herramienta y eq menor | %MO | 0.1 | 214981.201 |  |  | 21498.1201
HE | Trasiego de materiales con uso de tarabita | Ton | 2.4 | 8250.6175 |  |  | 19801.4819
MA | Concreto lanzado incl aditivos | m3 | 1.55 | 528413.4 |  | 819040.77
MA | Manguera aire | m | 0.0045835 | 45246 |  | 207.3842
MA | Manguera agua | m | 0.074802 | 19695.3 |  | 1473.256
MA | Tubería aire | m | 0.037401 | 70056.7 |  | 2620.2052
MA | ACPM | gln | 0.33001 | 8923 |  | 2944.6851
MA | Ducto de ventilación | m | 0.037401 | 63407.7 |  | 2371.5246
MA | Tubería PVC sanitaria perforada φ2" - L=2 m | m | 2.4 | 10832.4 |  | 25997.76
MA | Malla electrosoldada 15 x 15 cm Ø 6 mm | m2 | 8.1 | 10982.3 |  | 88956.63
MA | Anclaje en varilla de 1/2" - L=40 cm @40 cm tres bolillos | Kg | 19.2 | 4905.7 |  | 94189.44
MO | Lanzador | día | 0.17 | 144367.4 | 24542.458
MO | Encargado turno | día | 0.17 | 217622.5 | 36995.825
MO | Ayudante concretos | día | 0.17 | 101284 | 17218.28
MO | Ayudante túnel | día | 0.17 | 104600.4 | 17782.068
MO | Operador bomba lanzado | día | 0.17 | 104600.4 | 17782.068
MO | Ayudante exterior | día | 0.17 | 104600.4 | 17782.068
MO | Mecánico | día | 0.17 | 191459.9 | 32548.183
MO | Electricista | día | 0.17 | 191459.9 | 32548.183
MO | Ayudante mecánico | día | 0.17 | 104600.4 | 17782.068
| TOTAL COSTO DIRECTO $ | 1456949 | m3 |  | 214981.201 | 1037801.6552 | 204166.426 | 0
ÍTEM : |  | ITE5268
DESCRIPCIÓN : |  | MUROS Y BÓVEDA EN CONCRETO IMPERMEABILIZADO DE f'c 28 MPa, e= 0,30 m, INCLUYE TRASIEGO DE MATERIAL CON USO DE TARABITA
Unidad: |  | m3
Tipo | Descripción | Unidad | Cantidad | Valor Unitario | Valor Total
[5 empty] | Mano de Obra | Materiales | Herramienta y Equipos | Otros
MA | Concreto hidráulico premezclado F'c 28 Mpa, incluye bombeo | m3 | 1.1 | 492852.78 |  | 542138.058
HE | Trasiego de materiales con uso de tarabita | Ton | 2.4 | 8250.6175 |  |  | 19801.4819
MA | Formaleta en madera modular | m2 | 10 | 8836.3 |  | 88363
MA | Tabla para formaleta | m | 6 | 3266.6667 |  | 19600
MA | Cuartón de sajo | m | 9 | 2255.6667 |  | 20301
MA | Puntilla (promedio) | Lb | 2 | 2850 |  | 5700
MA | ACPM | Gl | 1 | 8923 |  | 8923
MA | Varillón de sajo | m | 3 | 1200 |  | 3600
MO | Cuadrilla 0:2:4 | Día | 0.45 | 472384 | 212572.8
HE | Herramienta menor (% mano obra) | % mo | 0.05 | 212572.8 |  |  | 10628.64
| TOTAL COSTO DIRECTO $ | 931628 | m3 |  | 212572.8 | 688625.058 | 30430.1219 | 0
ÍTEM : |  | ITE528
DESCRIPCIÓN : |  | JUNTA DE CONTRACCIÓN Y CONSTRUCCIÓN CON CINTA PVC V - 15
Unidad: |  | m
Tipo | Descripción | Unidad | Cantidad | Valor Unitario | Valor Total
[5 empty] | Mano de Obra | Materiales | Herramienta y Equipos | Otros
MA | Cinta PVC V - 15 | m | 1.01 | 19334.2333 |  | 19527.5757
MA | Alambre negro calibre 18 - 19 | Kg | 0.04 | 4013 |  | 160.52
MO | Cuadrilla 0:1:0 | Día | 0.090909 | 114496 | 10408.7273
MA | Madera 1,5 X 1,5 cm | m | 2 | 300 |  | 600
| TOTAL COSTO DIRECTO $ | 30697 | m |  | 10408.7273 | 20288.0957 | 0 | 0
ÍTEM : |  | ITE5050
DESCRIPCIÓN : |  | JUNTA DE EXPANSIÓN CON CINTA PVC O-22, INCLUYE SELLADOR.
Unidad: |  | m
Tipo | Descripción | Unidad | Cantidad | Valor Unitario | Valor Total
[5 empty] | Mano de Obra | Materiales | Herramienta y Equipos | Otros
MA | Cinta PVC O - 22 | m | 1.05 | 39240.2667 |  | 41202.28
MA | Sellador y adhesivo elástico | gr | 1.04 | 24362.8707 |  | 25337.3855
MO | Cuadrilla 0:1:1 | Día | 0.080422 | 175344 | 14101.5152
HE | Herramienta menor | % mo | 0.05 | 14101.5152 |  |  | 705.0758
OT | Acarreo horizontal | % mo | 0.02 | 14101.5152 |  |  |  | 282.0303
MA | Icopor | m2 | 0.2 | 6180 |  | 1236
| TOTAL COSTO DIRECTO $ | 82864 | m |  | 14101.5152 | 67775.6655 | 705.0758 | 282.0303
ÍTEM : |  | ITE6709
DESCRIPCIÓN : |  | PUERTA EN TUBERÍA GALVANIZADA DE 1 ½" PARA CERRAMIENTO DE ACCESOS LATERALES, INCLUYE ENTRE OTROS EXCAVACIÓN, COLUMNAS DE 3.000 psi, REFUERZO, CHAPA, PASADOR
Unidad: |  | Und
Tipo | Descripción | Unidad | Cantidad | Valor Unitario | Valor Total
[5 empty] | Mano de Obra | Materiales | Herramienta y Equipos | Otros
MA | Acero de Fy = 37.000 psi | Kg | 1.01 | 3958 |  | 3997.58
MA | Acero de Fy = 60.000 psi | Kg | 3.2235 | 3958 |  | 12758.613
MA | Tabla para formaleta de 1" x 10" x 2,9 m | M | 0.7 | 3266.6667 |  | 2286.6667
MA | Puntilla (promedio) | Lb | 0.1 | 2850 |  | 285
MA | Tubería galvanizada para cerramiento de 1 1/2" x 6 m | M | 3.2624 | 12016.7 |  | 39202.6812
MA | Chapa fina tipo Schlage, Yale o similar para portón | Un | 0.067 | 91941.249 |  | 6160.0637
MA | Pasador metálico de 3" | Un | 0.133 | 7454.8048 |  | 991.489
MA | Varillón de sajo | M | 0.4 | 1200 |  | 480
MA | Bisagra de hierro 3" | Un | 0.53 | 2083.3157 |  | 1104.1573
MA | Malla eslabonada 2" x 2" C 13 | M2 | 1.05 | 11527 |  | 12103.35
MA | Ángulo de 1" x 1/8" | M | 3.57 | 3582.3359 |  | 12788.9392
MA | Soldadura para hierro estructural | Kg | 0.07035 | 9900 |  | 696.465
OT | Excavación en tierra seca de 0 - 2 m, incluye cinta de señalización | M3 | 0.043 | 17775 |  |  |  | 764.325
MA | Concreto de f'c 21 MPa (3000 psi) (producción) | M3 | 0.0618 | 352856 |  | 21806.5008
MO | Cuadrilla 0:1:4 | Día | 0.71429 | 357888 | 255634.2857
HE | Herramienta menor (% mano obra) | %MO | 0.1 | 255634.2857 |  |  | 25563.4286
| TOTAL COSTO DIRECTO $ | 396624 | Und |  | 255634.2857 | 114661.506 | 25563.4286 | 764.325
ÍTEM : |  | EPA0205
DESCRIPCIÓN : |  | PLANO RECORD DE OBRA Y FORMATOS DE LOCALIZACION DE VENTANAS, LIGADOS AL SISTEMA SIG EMPLEADO POR LA EMPRESA
Unidad: |  | Día
Tipo | Descripción | Unidad | Cantidad | Valor Unitario | Valor Total
[5 empty] | Mano de Obra | Materiales | Herramienta y Equipos | Otros
MO | Acarreo horizontal | % | 0.04 | 447632 | 17905.28
MO | Comisión topográfica (1 Top + 1 Cad + 2 Cad2) | día | 1 | 447632 | 447632
HE | Equipo de topografía | dia | 1 | 104000 |  |  | 104000
MA | Estacon lata de guadua | und | 0.07 | 4150 |  | 290.5
MA | Herramienta menor | % | 0.05 | 447632 |  | 22381.6
MA | Puntilla de 500 gr | und | 0.03 | 2850 |  | 85.5
| TOTAL COSTO DIRECTO $ | 592295 | Día |  | 465537.28 | 22757.6 | 104000 | 0
ÍTEM : |  | ITE7746
DESCRIPCIÓN : |  | MANEJO DE AGUAS, PARA LAS OBRAS AL INTERIOR DEL TUNEL
Unidad: |  | Gl
Tipo | Descripción | Unidad | Cantidad | Valor Unitario | Valor Total
[5 empty] | Mano de Obra | Materiales | Herramienta y Equipos | Otros
MA | Sacos de fibra | Un | 10 | 400 |  | 4000
MA | Arena gruesa | m3 | 2 | 80900 |  | 161800
HE | Motobomba sumergible 3" con manguera (2 Unidades) | Día | 161 | 64141 |  |  | 10326701
MO | Cuadrilla 0:0:1 | Mes | 3.5 | 1460352 | 5111232
| TOTAL COSTO DIRECTO $ | 15603733 | TOTAL |  | 5111232 | 165800 | 10326701 | 0
ÍTEM : |  | ITE7740
DESCRIPCIÓN : |  | PLAN DE MANEJO DE TRANSITO PARA EL ACCESO DE MATERIALES PARA EL PROYECTO DE REFORZAMIENTO ESTRUCTURAL DEL TUNEL N°19
Unidad: |  | Jr
Tipo | Descripción | Unidad | Cantidad | Valor Unitario | Valor Total
[5 empty] | Mano de Obra | Materiales | Herramienta y Equipos | Otros
MO | Cuadrilla 0:0:1 | Día | 1 | 60848 | 60848
HE | Herramienta menor (% mano obra) | % mo | 0.08 | 60848 |  |  | 4867.84
OT | Paleta PARE - SIGA en polietileno y texto reflectivo, de 40cm | und | 0.025 | 28900 |  |  |  | 722.5
MA | Señalizador vial tubular | Und | 0.0869 | 36900 |  | 3206.61
MA | Cinta preventiva | m | 100 | 51.8 |  | 5180
MA | Señales preventivas | Gl | 0.0869 | 238000 |  | 20682.2
| TOTAL COSTO DIRECTO $ | 95507 | Jr |  | 60848 | 29068.81 | 4867.84 | 722.5
ÍTEM : |  | ITE7731
DESCRIPCIÓN : |  | RECUPERACIÓN DE TUBERÍA PEAD ALCANTARILLADO DN 900 mm (Φ36"), INCLUYE TRASLADO A INSTALACIONES EPA, (DEBE INCLUIR ACOMPAÑAMIENTO DEL PROVEEDOR DE LA TUBERIA)
Unidad: |  | m
Tipo | Descripción | Unidad | Cantidad | Valor Unitario | Valor Total
[5 empty] | Mano de Obra | Materiales | Herramienta y Equipos | Otros
OT | Transporte a instalaciones de la EPA | Viaje | 0.020833 | 189000 |  |  |  | 3937.5
MO | Cuadrilla 0:1:2 | Día | 0.12 | 236192 | 28343.04
HE | Herramienta menor (% mano obra) | % mo | 0.1 | 28343.04 |  |  | 2834.304
| TOTAL COSTO DIRECTO $ | 35115 | m |  | 28343.04 | 0 | 2834.304 | 3937.5
ÍTEM : |  | ITE6893
DESCRIPCIÓN : |  | TRASIEGO DE MATERIAL CON USO DE TARABITA
Unidad: |  | Ton
Tipo | Descripción | Unidad | Cantidad | Valor Unitario | Valor Total
[5 empty] | Mano de Obra | Materiales | Herramienta y Equipos | Otros
Valor integral de la tarabita
MA | Suministro o alquiler de tarabita | GL | 1 | 14904557.4 |  | 14904557.4
MO | Montaje y desmontaje de tarabita | Un | 3 | 1596916.9 |  |  | 4790750.7
MO | Plataformas en madera | Un | 6 | 1064611.2 |  |  | 6387667.2
MO | Cuadrilla 0:0:2 | DIA | 60 | 121696 | 7301760
HE | Mantenimiento tarabita | GL | 1 | 1596916.9 |  |  |  | 1596916.9
HE | Gasolina o energia tarabita | GL | 1 | 532305.6 |  |  | 532305.6
| VALOR TARABITA $ | 35513957.8 | Ton |  | 7301760 | 14904557.4 | 11710723.5 | 1596916.9
|  |  | m3 | Densidad (t/m3) | TOTAL (Ton)
| Concreto |  | 580 | 2.4 | 1392
| Material granular |  | 540 | 2 | 1080
| Retiro de material sobrante |  | 1018 | 1.8 | 1832.4
4304.4
| VALOR CON USO DE TARABITA / [Ton] | 8250.6175
ÍTEM : |  | ITE7746
DESCRIPCIÓN : |  | REVEGETALIZACIÓN Y RECUPERACIÓN AMBIENTAL DE LA ZONA FALLADA CON ESTRELLA AFRICANA
Unidad: |  | m2
Tipo | Descripción | Unidad | Cantidad | Valor Unitario | Valor Total
[5 empty] | Mano de Obra | Materiales | Herramienta y Equipos | Otros
MA | Obtención plantulas de guadua (guadua angustiolia) densidad de 1.5 guaduas/m2 | Un | 150 | 3000 |  | 450000
MA | Obtención plantulas de balso (Ochromalagopus) | Un | 17 | 1500 |  | 25500
MA | Obtención plantulas de cordoncillo (Piper aduncum) | Un | 17 | 500 |  | 8500
MA | Obtención plantulas de Laurel (Laurus nobilis) | Un | 17 | 1200 |  | 20400
OT | Transporte | Viaje | 3 | 250000 |  |  |  | 750000
MA | Siembra | Un | 201 | 600 |  | 120600
MA | Abono con triple 15 | Bulto | 2 | 100000 |  | 200000
MA | Roceria y limpieza | Un | 201 | 3200 |  | 643200
| TOTAL COSTO DIRECTO $ | 2218200 | m2 |  | 0 | 1468200 | 0 | 750000
Note on B192: Toshiba: Cuadrilla, rendimiento y precio EPA,
Note on B385: Toshiba: Se incluyo es adicional para EPA
Note on B393: Toshiba: Se incluyo el refuerzo que aparece en el item AGUA XXI y en el capituo de cantidades se determino asi. El precio corresponde a EPA, $ 3.752,6
Note on E868: (precio de rollo + iva 19%)/rollo de 30 metros
Note on D882: Toshiba: Aprox. 4,8 m lineal de junta de 0,8 X 0,8 cm por cada cartucho, pero la junta del diseño tiene una dimensión de 0,25 X 0,125m, se obtiene una eficiencia n=4,8/(5 X 1) = 0,96m "El 5 corresponde a las veces que se contiene el volumen de consumo del fabricante en la junta del diseñador y el 1 es porque se aplica sellador a un solo lado de la junta, entonces 1/0,96=1,04. La eficiencia es igual si se analiza cuando la unidad son los gr. cuando se tiene una junta de 0,8 X 0,8 cm. El cartucho que tiene 380gr se consume en 4,8m (380/4,8=79,16 gr/m), pero la junta del diseño tiene una dimensión de 0,25 X 0,125m (consume 5 veces mas 5 X 79,16=395,8 gr/m), entonces eficiencia = 395,8/380 =1,04
Note on E886: Toshiba: 1cm espesor $2.350 2cm espesor $4.400 3cm espesor $7.300 4cm espesor $9.300 Tamaño 1 X 1m

## M.O 2018 (hidden)
Salario minimo mensial vigente | 781242 | 1562484
Auxilio de Transporte | 88211
Concepto | Vigencia 2018
| Base/Unidad | Ayudante | Oficial | Técnico Especializado | Ayudante especializado | Técnico sin expereiencia | Técnico con expereiencia, > 2 años | Tecnólogo sin expereiencia | Tecnólogo con expereiencia, > 2 años | Profesional sin expereiencia | Profesional con expereiencia, > 2 años | Profesional con especialización sin expereiencia | Profesional con especialización y expereiencia, > 2 años | Profesional con maestría sin expereiencia | Profesional con maestría y expereiencia, > 2 años
Asignación Base de Cálculo Mensual | ($) | 781242 | 1406235.6 | 1953105 | 1093738.8 | 999989.76 | 1226549.94 | 1187487.84 | 2015604.36 | 2046854.04 | 2904657.756 | 3004656.732 | 3726524.34 | 3882772.74 | 4476516.66
Aportes Pensión Patronal | 12% | 93749.04 | 168748.272 | 234372.6 | 131248.656 | 119998.7712 | 147185.9928 | 142498.5408 | 241872.5232 | 245622.4848 | 348558.9307 | 360558.8078 | 447182.9208 | 465932.7288 | 537181.9992
Aportes salud | 8.5% | 66405.57 | 119530.026 | 166013.925 | 92967.798 | 84999.1296 | 104256.7449 | 100936.4664 | 171326.3706 | 173982.5934 | 246895.9093 | 255395.8222 | 316754.5689 | 330035.6829 | 380503.9161
Aportes ARP Patronal | 6.96% | 54374.4432 | 97873.9978 | 135936.108 | 76124.2205 | 69599.2873 | 85367.8758 | 82649.1537 | 140286.0635 | 142461.0412 | 202164.1798 | 209124.1085 | 259366.0941 | 270240.9827 | 311565.5595
Aportes Confamiliar | 4% | 31249.68 | 56249.424 | 78124.2 | 43749.552 | 39999.5904 | 49061.9976 | 47499.5136 | 80624.1744 | 81874.1616 | 116186.3102 | 120186.2693 | 149060.9736 | 155310.9096 | 179060.6664
Vacaciones Disfrutadas | ($) | 32551.75 | 58593.15 | 81379.375 | 45572.45 | 41666.24 | 51106.2475 | 49478.66 | 83983.515 | 85285.585 | 121027.4065 | 125194.0305 | 155271.8475 | 161782.1975 | 186521.5275
Prima de Servicios | ($) | 65103.5 | 117186.3 | 162758.75 | 91144.9 | 83332.48 | 102212.495 | 98957.32 | 167967.03 | 170571.17 | 242054.813 | 250388.061 | 310543.695 | 323564.395 | 373043.055
Cesantías | ($) | 65103.5 | 117186.3 | 162758.75 | 91144.9 | 83332.48 | 102212.495 | 98957.32 | 167967.03 | 170571.17 | 242054.813 | 250388.061 | 310543.695 | 323564.395 | 373043.055
Intereses Sobre Cesantías | 1% | 7812.42 | 14062.356 | 19531.05 | 10937.388 | 9999.8976 | 12265.4994 | 11874.8784 | 20156.0436 | 20468.5404 | 29046.5776 | 30046.5673 | 37265.2434 | 38827.7274 | 44765.1666
Dotación | 6% | 46874.52 | 84374.136 | 0 | 65624.328 | 59999.3856 | 73592.9964 | 71249.2704 | 0 | 0 | 0 | 0 | 0 | 0 | 0
Costos Asociados a Un (1) Mes/salario | ($) | 1244466.4232 | 2240039.5618 | 2993979.758 | 1742252.9925 | 1592917.0217 | 1953812.2844 | 1891588.9633 | 3089787.1103 | 3137690.7864 | 4452646.6961 | 4605938.4597 | 5712513.3783 | 5952031.7589 | 6862201.6053
Auxilio de Transporte | ($) | 88211 | 88211 | 0 | 88211 | 88211 | 88211 | 88211 | 0 | 0 | 0 | 0 | 0 | 0 | 0
icbf | 3% | 23437.26 | 42187.068 | 58593.15 | 32812.164 | 29999.6928 | 36796.4982 | 35624.6352 | 60468.1308 | 61405.6212 | 87139.7327 | 90139.702 | 111795.7302 | 116483.1822 | 134295.4998
sena | 2% | 15624.84 | 28124.712 | 39062.1 | 21874.776 | 19999.7952 | 24530.9988 | 23749.7568 | 40312.0872 | 40937.0808 | 58093.1551 | 60093.1346 | 74530.4868 | 77655.4548 | 89530.3332
FIC | 0.025% | 195.3105 | 351.5589 | 488.2763 | 273.4347 | 249.9974 | 306.6375 | 296.872 | 503.9011 | 511.7135 | 726.1644 | 751.1642 | 931.6311 | 970.6932 | 1119.1292
Costos Asociados a Un (1) Mes/Aux de transp | ($) | 127468.4105 | 158874.3389 | 98143.5262 | 143171.3747 | 138460.4854 | 149845.1345 | 147882.264 | 101284.1191 | 102854.4155 | 145959.0522 | 150984.0008 | 187257.8481 | 195109.3302 | 224944.9622
Total Costos Asociados a Un (1) Mes | ($) | 1371934.8337 | 2398913.9007 | 3092123.2843 | 1885424.3672 | 1731377.5071 | 2103657.4189 | 2039471.2272 | 3191071.2293 | 3240545.2019 | 4598605.7483 | 4756922.4605 | 5899771.2263 | 6147141.0891 | 7087146.5675
Total Costos Asociados a Un (1) Día | ($) | 45731.1611 | 79963.7967 | 103070.7761 | 62847.4789 | 57712.5836 | 70121.914 | 67982.3742 | 106369.041 | 108018.1734 | 153286.8583 | 158564.082 | 196659.0409 | 204904.703 | 236238.2189
Ajuste por tiempo efectivo de trabajo (22,5 dias/mes) | ($) | 60974.8815 | 106618.3956 | 137427.7015 | 83796.6385 | 76950.1114 | 93495.8853 | 90643.1657 | 141825.388 | 144024.2312 | 204382.4777 | 211418.776 | 262212.0545 | 273206.2706 | 314984.2919

## M.O 2020
Cuadrillas EPA 2018 | dia | hora
cuadrilla 0:0:1 | 60848 | 7606
cuadrilla 0:0:2 | 121696 | 15212
cuadrilla 0:0:3 | 182544 | 22818
cuadrilla 0:0:4 | 243392 | 30424
cuadrilla 0:0:6 | 365088 | 45636
cuadrilla 0:1:0 | 114496 | 14312
cuadrilla 0:1:1 | 175344 | 21918
cuadrilla 0:1:2 | 236192 | 29524
cuadrilla 0:1:3 | 297040 | 37130
cuadrilla 0:1:4 | 357888 | 44736
cuadrilla 0:1:5 | 418736 | 52342
cuadrilla 0:1:7 | 862320 | 107790
cuadrilla 0:2:4 | 472384 | 59048
Comisión topográfica (1 Top + 1 Cad + 2 Cad2) | 447632 | 55954

## especiales
1.1.9. SISTEMA DE ACOMETIDA PRINCIPAL Y DISTRIBUCIÓN BÁSICA DE ENERGÍA, INCLUYE TABLEROS DE DISTRIBUCIÓN Y CONTROL.
Insumos | und | Vr. Unitario 2019 | Vr. Unitario 2020 (IPC)
Acometida medidor | m | 48494.6 | 50337.4 | 1.038 | 1842.8 | 0.038
Medidor (Sum+Instal) | Und | 385686.84 | 400342.9 | 1.038 | 14656.06 | 0.038
Puesta a Tierra Medidor | Und | 254854.6 | 264539.1 | 1.038 | 9684.5 | 0.038
Red de baja tensión trensada, cable cuádruplex autosoportado 3x4/0, herrajes, accesorios, tendido | m | 40446.56 | 41983.5 | 1.038 | 1536.94 | 0.037999
Cajas de derivación red trensada | Und | 257950 | 267752.1 | 1.038 | 9802.1 | 0.038
Poste concretoAP10 m510 Kg+Base Conc | Und | 955446.8 | 991753.8 | 1.038 | 36307 | 0.038
Retenida de baja tensión | Und | 355971 | 369497.9 | 1.038 | 13526.9 | 0.038
Tablero .24 circ l/nex con espac. totaliz(sum+inst) | Und | 444705.8 | 461604.6 | 1.038 | 16898.8 | 0.038
Breaker 15/20 Amp. - 10 KA (Sum+Inst.) | Und | 14961.1 | 15529.6 | 1.038 | 568.5 | 0.037999
Sistema de puesta a tierra varilla 5/8" X 2,4 m | Und | 1003012.78 | 1041127.3 | 1.038 | 38114.52 | 0.038
1.3.3. SUMINISTRO E INSTALACIÓN DE TUBERÍA PEAD DN 160 mm PN 10
Insumos | und | Vr. Unitario 2019 | Vr. Unitario 2020 (IPC)
Termofusión, incluye accesorios | Gl | 8770.3 | 9103.6 | 1.038 | 333.3 | 0.038003
1.3.4. VÁLVULA EB AC Ø 6" SELLO ELÁSTICO
Insumos | und | Vr. Unitario 2019 | Vr. Unitario 2020 (IPC)
Mano de obra especializada incluye herramienta y equipos | Gl | 16236.9826 | 16753.3 | 1.0318 | 516.3174 | 0.031799
1.4.1. CONCRETO PARA CUERPO DE PANTALLA ANCLADA , f'c 28 MPa (4000 psi), INCLUYE TRASIEGO DE MATERIAL CON USO DE TARABITA
Insumos | und | Vr. Unitario 2019 | Vr. Unitario 2020 (IPC)
formaleta MDF según diseño | m2 | 24878.7616 | 25669.9 | 1.0318 | 791.1384 | 0.0318
1.4.6. PLACA SUPERIOR Y DE FONDO EN CONCRETO PARA CÁMARA ESPECIAL DE f'c 21 MPa (3000 psi), e = 0,15 m, INCLUYE REFUERZO, INCLUYE TRASIEGO DE MATERIAL CON USO DE TARABITA
Insumos | und | Vr. Unitario 2019 | Vr. Unitario 2020 (IPC)
Formaleta placa (básico) | m2 | 56680.0035 | 58482.4 | 1.0318 | 1802.3965 | 0.0318
1.4.7. MUROS EN CONCRETO IMPERMEABILIZADO DE f'c 21 MPa (3000 psi) e= 0,25 m, PARA CAMARAS ESPECIALES, INCLUYE TRASIEGO DE MATERIAL CON USO DE TARABITA
Insumos | und | Vr. Unitario 2019 | Vr. Unitario 2020 (IPC)
Formaleta en madera modular | m2 | 8563.94 | 8836.3 | 1.0318 | 272.36 | 0.031803
1.4.8. PLACA SUPERIOR EN CONCRETO DE f'c 24 MPa (3500 psi), e = 0,25 m, PARA CAMARAS ESPECIALES, INCLUYE TAPA EN POLIPROPILENO, INCLUYE TRASIEGO DE MATERIAL CON USO DE TARABITA
Insumos | und | Vr. Unitario 2019 | Vr. Unitario 2020 (IPC)
Formaleta placa (básico) | m2 | 54447.6499 | 56179.1 | 1.0318 | 1731.4501 | 0.0318
1.6.1. ANCLAJE PASIVO EN BARRA DE 1", INCLUYE CENTRALIZADORES, EXCAVACIÓN Y RELLENO EN CONCRETO TIPO GROUTING (CEMENTO + ARENÓN MEZCLA 1:3)
Insumos | und | Vr. Unitario 2019 | Vr. Unitario 2020 (IPC)
Cemento + Arenón (mezcla 1:3) | m3 | 399845.3872 | 412560.5 | 1.0318 | 12715.1128 | 0.0318
Perforación en roca para la colocación de anclajes | m | 113498 | 117107.2 | 1.0318 | 3609.2 | 0.0318
Soldadura | Gl | 10168.2033 | 10491.6 | 1.0318 | 323.3967 | 0.031805
Mano de obra especializada | Gl | 53292.47 | 54987.2 | 1.0318 | 1694.73 | 0.031801
1.6.2. DRENES SUBHORIZONTALES PVC 3" PERFORADA PARA FILTRO INCLUYE PERFORACIÓN
Insumos | und | Vr. Unitario 2019 | Vr. Unitario 2020 (IPC)
Tubería PVC de 75 mm (Ø3"), perforada, según diseño | m | 13556.8202 | 13987.9 | 1.0318 | 431.0798 | 0.031798
Equipo de perforación horizontal | día | 299222 | 308737.3 | 1.0318 | 9515.3 | 0.0318
Transporte de maquinaria de perforación | gl | 5674.9 | 5855.4 | 1.0318 | 180.5 | 0.031807
1.6.3. ANCLAJE EN VARILLA CORRUGADA DE Ø 3/4" (L: 0.30m), SEGÚN DISEÑO, PARA ANCLAR TABLERO DE PROTECCION Y DESVIO DE ENTRADA AL TUNEL N°19
Insumos | und | Vr. Unitario 2019 | Vr. Unitario 2020 (IPC)
Perforación en muro en croncreto (L: 30 cm) | m | 123816 | 127753.3 | 1.0318 | 3937.3 | 0.0318
Mano de obra especializada | Gl | 6706.7 | 6920 | 1.0318 | 213.3 | 0.031804
1.6.4. ANCLAJE EN VARILLA CORRUGADA DE Ø 3/4" (L: 0.15m), SEGÚN DISEÑO, PARA ANCLAR TABLERO DE PROTECCION Y DESVIO DE ENTRADA AL TUNEL N°19
Insumos | und | Vr. Unitario 2019 | Vr. Unitario 2020 (IPC)
Perforación en muro en croncreto (L: 15 cm) | m | 123816 | 127753.3 | 1.0318 | 3937.3 | 0.0318
Mano de obra especializada | Gl | 6706.7 | 6920 | 1.0318 | 213.3 | 0.031804
1.6.5. ANCLAJE EN VARILLA CORRUGADA DE Ø ½", SEGÚN DISEÑO, PARA REFORZAMIENTO DE LA AMPLIACION DEL BOX COULVERT DE ENTRADA AL TUNEL N°19
Insumos | und | Vr. Unitario 2019 | Vr. Unitario 2020 (IPC)
Perforación en muro en croncreto (L: 20 cm) | m | 123816 | 127753.3 | 1.0318 | 3937.3 | 0.0318
Mano de obra especializada | Gl | 6706.7 | 6920 | 1.0318 | 213.3 | 0.031804
1.6.9. SUMINISTRO E INSTALACIÓN DE BOX EN FIBRA DE VIDRIO PARA EL EMPALME ENTRE CONDUCCIÓN EXISTENTE Y CONDUCCIÓN PROVISIONAL SECCIÓN 1.0 x 1.5 m, SEGÚN DISEÑO
Insumos | und | Vr. Unitario 2019 | Vr. Unitario 2020 (IPC)
Box en fibra de vidrio 1.45 x 1.45 m | Un | 15549226 | 16043691.4 | 1.0318 | 494465.4 | 0.0318
mano de obra para la instalacion y equipos | Gl | 412720 | 425844.5 | 1.0318 | 13124.5 | 0.0318
1.6.11. SUMINISTRO E INSTALACIÓN DE COMPUERTA EN PLÁSTICO POLIPROPILENO 100% TIPO GUILLOTINA, INCLUYE RIELES LATERALES EN PLÁSTICO POLIPROPILENO 100%, CIERRE TIPO CONO, CON ÁREA EFECTIVA 1m X 1m, SEGÚN DISEÑO, INCLUYE VÁSTAGO Y TORRE DE MANIOBRA
Insumos | und | Vr. Unitario 2019 | Vr. Unitario 2020 (IPC)
Suministro e instalación de compuerta en plástico polipropileno 100%, tipo guillotina incluye guías laterales y de fondo en plástico polipropileno 100% | Un | 16575867 | 17102979.6 | 1.0318 | 527112.6 | 0.0318
Vástago Ø 2½" en acero inoxidable, Longitud: 2m | m | 527638.2395 | 544417.1 | 1.0318 | 16778.8605 | 0.0318
Soporte guía vástago | Un | 323746.7005 | 334041.8 | 1.0318 | 10295.0995 | 0.0318
Rueda de manejo o volante 10" | Un | 126743.3891 | 130773.8 | 1.0318 | 4030.4109 | 0.0318
Columna de maniobra | Un | 622695.7813 | 642497.5 | 1.0318 | 19801.7187 | 0.0318
Cuadrilla Especializada | Gl | 4127200 | 4258445 | 1.0318 | 131245 | 0.0318
1.6.12. SUMINISTRO E INSTALACIÓN DE PANTALLA EN LÁMINA DE ACERO 2.10m X 1.15m, ESPESOR:3/16", REFORZADA CON ÁNGULOS EN ACERO DE 2" X 2" X ¼", INCLUYE ANCLAJES GUÍAS, SEGÚN DISEÑO
Insumos | und | Vr. Unitario 2019 | Vr. Unitario 2020 (IPC)
Suministro de pantalla en lámina de acero 2.10 X 1.15m, espesor:3/16", reforzada con ángulos en acero de 2" X 2" X ¼". | Un | 3069605 | 3167218.4 | 1.0318 | 97613.4 | 0.0318
Anclaje con varilla guía de e:3/4", incluye material Sikadur 42 | Un | 53747.4938 | 55456.7 | 1.0318 | 1709.2062 | 0.031801
2.1.1. EXCAVACIÓN SUBTERRÁNEA PARA LA CONFORMACIÓN DE LA SECCIÓN DEL TÚNEL, EN CUALQUIER TIPO DE MATERIAL ( INCLUYE DESALOJO DE MATERIAL)
Insumos | und | Vr. Unitario 2019 | Vr. Unitario 2020 (IPC)
Compresor 2 martillos rotopercutores con operador | día | 687591.52 | 709456.9 | 1.0318 | 21865.38 | 0.0318
Minidumper con operador | día | 165088 | 170337.8 | 1.0318 | 5249.8 | 0.0318
Ventiladores tipo industrial | día | 25795 | 26615.3 | 1.0318 | 820.3 | 0.031801
Cable eléctrico baja, incluye sistema de conexiones de equipos e iluminación | m | 21126.105 | 21797.9 | 1.0318 | 671.795 | 0.031799
Manguera aire | m | 39904.865 | 41173.8 | 1.0318 | 1268.935 | 0.031799
Manguera agua | m | 17370.353 | 17922.7 | 1.0318 | 552.347 | 0.031798
Motobomba de achique (2 unidades) | día | 61392.1 | 63344.4 | 1.0318 | 1952.3 | 0.031801
Tubería aire | m | 61786.8151 | 63751.6 | 1.0318 | 1964.7849 | 0.031799
Lubricantes y aceites | gln | 32862.83 | 33907.9 | 1.0318 | 1045.07 | 0.031801
Ducto de ventilación | m | 61453.4921 | 63407.7 | 1.0318 | 1954.2079 | 0.0318
Lámparas de sodio de 70 w | un | 111312.9778 | 114852.7 | 1.0318 | 3539.7222 | 0.0318
Andamio multidireccional certificado (metro altura) | día | 7367.052 | 7601.3 | 1.0318 | 234.248 | 0.031797
Inspector de excavaciones en túnel | día | 210881.8405 | 217587.9 | 1.0318 | 6706.0595 | 0.0318
Ayudante perforación | día | 93525.6183 | 96499.7 | 1.0318 | 2974.0817 | 0.0318
Ayudante túnel | día | 146335.4353 | 150988.9 | 1.0318 | 4653.4647 | 0.0318
Ayudante exterior (2) | día | 125827.7655 | 129829.1 | 1.0318 | 4001.3345 | 0.0318
Mecánico | día | 146335.4353 | 150988.9 | 1.0318 | 4653.4647 | 0.0318
Electricista | día | 146335.4353 | 150988.9 | 1.0318 | 4653.4647 | 0.0318
Soldador | día | 141797.9024 | 146307.1 | 1.0318 | 4509.1976 | 0.0318
2.1.2. LLENO INTERIOR DEL TÚNEL UTILIZANDO SACOS DE SUELO CEMENTO AL 7%
Insumos | und | Vr. Unitario 2019 | Vr. Unitario 2020 (IPC)
Cuadrilla M1 1 Sup Min + 5 Ay Min (jornal + prestaciones) | Día | 803937.8328 | 829503.1 | 1.0318 | 25565.2672 | 0.0318
Ventiladores y extractores de aire | Día | 72226 | 74522.8 | 1.0318 | 2296.8 | 0.0318
Iluminación | Día | 51590 | 53230.6 | 1.0318 | 1640.6 | 0.031801
2.2.1. CONCRETO DE 28 MPa PARA PISO DE TÚNELES e=0.30 m, INCLUYE TRASIEGO DE MATERIAL CON USO DE TARABITA
Insumos | und | Vr. Unitario 2019 | Vr. Unitario 2020 (IPC)
Planta eléctrica | día | 396440.4889 | 409047.3 | 1.0318 | 12606.8111 | 0.0318
Formaleta | día | 64682.3956 | 66739.3 | 1.0318 | 2056.9044 | 0.0318
Vibradores | día | 772015.6889 | 796565.8 | 1.0318 | 24550.1111 | 0.0318
Minidumper | día | 744890.8133 | 768578.3 | 1.0318 | 23687.4867 | 0.0318
0
Trasiego de materiales con uso de tarabita | Ton | 0 | 0
Cable eléctrico alta | m | 51641.59 | 53283.8 | 1.0318 | 1642.21 | 0.0318
Cable eléctrico baja | m | 21126.105 | 21797.9 | 1.0318 | 671.795 | 0.031799
Tubería aire | m | 61786.8151 | 63751.6 | 1.0318 | 1964.7849 | 0.031799
Ducto de ventilación | m | 61453.4921 | 63407.7 | 1.0318 | 1954.2079 | 0.0318
Lámparas de sodio de 70 w | un | 111312.9778 | 114852.7 | 1.0318 | 3539.7222 | 0.0318
0
Oficial concretos | día | 106475.5692 | 109861.5 | 1.0318 | 3385.9308 | 0.0318
Encargado turno | día | 168586.3179 | 173947.4 | 1.0318 | 5361.0821 | 0.0318
Ayudante concretos | día | 72758.3056 | 75072 | 1.0318 | 2313.6944 | 0.0318
Ayudante túnel | día | 72758.3056 | 75072 | 1.0318 | 2313.6944 | 0.0318
Operador equipo cargue | día | 106475.5692 | 109861.5 | 1.0318 | 3385.9308 | 0.0318
Operador bomba lanzado | día | 72758.3056 | 75072 | 1.0318 | 2313.6944 | 0.0318
Ayudante exterior | día | 72758.3056 | 75072 | 1.0318 | 2313.6944 | 0.0318
2.2.2. CONCRETO LANZADO PARA TÚNELES, INCLUYE MALLA ELECTROSOLDADA, LLORADEROS Y ANCLAJES PARA MALLA
Insumos | und | Vr. Unitario 2019 | Vr. Unitario 2020 (IPC)
Minidumper | día | 396440.4889 | 409047.3 | 1.0318 | 12606.8111 | 0.0318
Concretadora | día | 64682.3956 | 66739.3 | 1.0318 | 2056.9044 | 0.0318
Bomba concreto | día | 772015.6889 | 796565.8 | 1.0318 | 24550.1111 | 0.0318
Compresor | día | 744890.8133 | 768578.3 | 1.0318 | 23687.4867 | 0.0318
Ventiladores | día | 18778.76 | 19375.9 | 1.0318 | 597.14 | 0.031799
0
Concreto lanzado incl aditivos | m3 | 512127.7392 | 528413.4 | 1.0318 | 16285.6608 | 0.0318
Manguera aire | m | 43851.5 | 45246 | 1.0318 | 1394.5 | 0.031801
Manguera agua | m | 19088.3 | 19695.3 | 1.0318 | 607 | 0.0318
Tubería aire | m | 67897.599 | 70056.7 | 1.0318 | 2159.101 | 0.031799
ACPM | gln | 9206.7514 | 9499.5 | 1.0318 | 292.7486 | 0.031797
Ducto de ventilación | m | 61453.4921 | 63407.7 | 1.0318 | 1954.2079 | 0.0318
Tubería PVC sanitaria perforada φ2" - L=2 m | m | 10498.565 | 10832.4 | 1.0318 | 333.835 | 0.031798
Malla electrosoldada 15 x 15 cm Ø 6 mm | m2 | 10643.8424 | 10982.3 | 1.0318 | 338.4576 | 0.031798
Anclaje en varilla de 1/2" - L=40 cm @40 cm tres bolillos | Kg | 4754.5344 | 4905.7 | 1.0318 | 151.1656 | 0.031794
0
Lanzador | día | 139918.0013 | 144367.4 | 1.0318 | 4449.3987 | 0.0318
Encargado turno | día | 210915.3648 | 217622.5 | 1.0318 | 6707.1352 | 0.0318
Ayudante concretos | día | 98162.4173 | 101284 | 1.0318 | 3121.5827 | 0.0318
Ayudante túnel | día | 101376.5754 | 104600.4 | 1.0318 | 3223.8246 | 0.0318
Operador bomba lanzado | día | 101376.5754 | 104600.4 | 1.0318 | 3223.8246 | 0.0318
Ayudante exterior | día | 101376.5754 | 104600.4 | 1.0318 | 3223.8246 | 0.0318
Mecánico | día | 185559.1636 | 191459.9 | 1.0318 | 5900.7364 | 0.0318
Electricista | día | 185559.1636 | 191459.9 | 1.0318 | 5900.7364 | 0.0318
Ayudante mecánico | día | 101376.5754 | 104600.4 | 1.0318 | 3223.8246 | 0.0318
2.2.3. MUROS Y BÓVEDA EN CONCRETO IMPERMEABILIZADO DE f'c 28 MPa, e= 0,30 m, INCLUYE TRASIEGO DE MATERIAL CON USO DE TARABITA
Insumos | und | Vr. Unitario 2019 | Vr. Unitario 2020 (IPC)
Formaleta en madera modular | m2 | 8563.94 | 8836.3 | 1.0318 | 272.36 | 0.031803
3.1.2. RECUPERACIÓN DE TUBERÍA PEAD ALCANTARILLADO DN 900 mm (Φ36"), INCLUYE TRASLADO A INSTALACIONES EPA, (DEBE INCLUIR ACOMPAÑAMIENTO DEL PROVEEDOR DE LA TUBERIA)
Insumos | und | Vr. Unitario 2019 | Vr. Unitario 2020 (IPC)
Transporte a instalaciones de la EPA | Viaje | 216678 | 223568.4 | 1.0318 | 6890.4 | 0.0318
Anidado : TRASIEGO DE MATERIAL CON USO DE TARABITA
Insumos | und | Vr. Unitario 2019 | Vr. Unitario 2020 (IPC)
Suministro o alquiler de tarabita | GL | 14445200 | 14904557.4 | 1.0318 | 459357.4 | 0.0318
Montaje y desmontaje de tarabita | Un | 1547700 | 1596916.9 | 1.0318 | 49216.9 | 0.0318
Plataformas en madera | Un | 1031800 | 1064611.2 | 1.0318 | 32811.2 | 0.0318
Mantenimiento tarabita | GL | 1547700 | 1596916.9 | 1.0318 | 49216.9 | 0.0318
Gasolina o energia tarabita | GL | 515900 | 532305.6 | 1.0318 | 16405.6 | 0.0318

## CANTIDADES
Proyecto:
ESTUDIOS Y DISEÑOS DEFINITIVOS, PRESUPUESTO Y ESPECIFICACIONES DE CONSTRUCCIÓN PARA EL REFORZAMIENTO ESTRUCTURAL DEL TÚNEL 19 DE LA CONDUCCIÓN DE AGUA CRUDA DE EMPRESAS PUBLICAS DE ARMENIA ESP
ING. DIEGO LEON ALZATE OSPINA CONSULTOR
PRESUPUESTO DE OBRA ($ ABRIL DE 2018)
OBRAS DE REFORZAMIENTO TÚNEL 19
COMPONENTE I: OBRAS PRELIMINARES Y CONDUCCIÓN DE DESVÍO
1.1. ACTIVIDADES PRELIMINARES
#REF! | #REF! | [5 empty] | #REF!
| ELEMENTO |  |  |  | LARGO (m) | ANCHO (m) | ÁREA (m2)
| CAMPAMENTO |  |  |  | 6 | 12 | 72
| TOTAL | [5 empty] | 72
EPA0013 | LOCALIZACIÓN Y REPLANTEO DE CONDUCCIONES |  |  |  | m
| ELEMENTO |  |  |  | LONGITUD (m)
| TUBERIA DE DESVIO |  |  |  | 323.3
| TUBERIA DE DRENAJE |  |  |  | 15
| TOTAL |  |  |  | 338.3
EPA0015 | LOCALIZACIÓN Y REPLANTEO PARA ESTRUCTURAS |  |  |  |  | m2
| LOCALIZACIÓN Y REPLANTEO CAMARAS DE INSPECCION |  |  |  |  | m2
| ELEMENTO |  |  |  | DIAMETRO (m) | ÁREA (m2)
| CAMARA 01 (ESPECIAL) |  |  |  |  | 3.92
| CAMARA 02 |  |  |  | 1.5 | 1.7671
| CAMARA 03 |  |  |  | 1.5 | 1.7671
| CAMARA 04 |  |  |  | 1.5 | 1.7671
| CAMARA 05 |  |  |  | 1.5 | 1.7671
| CAMARA 06 |  |  |  | 1.5 | 1.7671
| CAMARA 07 |  |  |  | 1.5 | 1.7671
| CAMARA 08 |  |  |  | 1.5 | 1.7671
| CAMARA 09 (ESPECIAL) |  |  |  |  | 4.01
| SUBTOTAL |  |  |  |  | 20.3
| LOCALIZACIÓN Y REPLANTEO PARA ESTRUCTURAS OBRAS PRELIMINAES | [5 empty] | m2
| ELEMENTO |  |  |  | LONGITUD (m) | ANCHO (m) | ÁREA (m2)
| PANTALLA ANCLADA |  |  |  | 20 | 20 | 400
| GAVIONES |  |  |  | 5.6886 | 3.5 | 19.91
| LLENO CON MATERIAL DE PRESTAMO RESPALDADO CON TRINCHOS (TRAMO N°1) | [5 empty] | 27.47
| LLENO CON MATERIAL DE PRESTAMO RESPALDADO CON TRINCHOS (TRAMO N°2) | [5 empty] | 21.21
| LLENO CON MATERIAL DE PRESTAMO RESPALDADO CON TRINCHOS (TRAMO N°3) | [5 empty] | 15.8
| LLENO CON MATERIAL DE PRESTAMO RESPALDADO CON TRINCHOS (TRAMO N°4) | [5 empty] | 16.81
| SUBTOTAL | [5 empty] | 501.2
EPA0015 | LOCALIZACIÓN Y REPLANTEO PARA ESTRUCTURAS | [5 empty] | m2
| LOCALIZACIÓN Y REPLANTEO CAMARAS DE INSPECCION | [5 empty] | 20.3
| LOCALIZACIÓN Y REPLANTEO PARA ESTRUCTURAS OBRAS PRELIMINAES | [5 empty] | 501.2
| TOTAL | [5 empty] | 521.5
VAR21 | DESCUMBRE, LIMPIEZA, ROCERÍA Y EVACUACIÓN DE BASURAS |  |  |  | m
| ELEMENTO |  |  |  | LONGITUD (m)
| CAMINO PARA ACCESO PEATONAL PRINCIPAL |  |  |  | 74
| CAMINO EXISTENTE PARALELO AL TUNEL |  |  |  | 313
| TOTAL |  |  |  | 387
ITE7738 | DESCUMBRE, LIMPIEZA, ROCERÍA Y EVACUACIÓN DE BASURAS, PARA PATIOS DE MANIOBRA | [5 empty] | m2
| ELEMENTO |  |  |  | LONGITUD (m) | ANCHO (m) | ÁREA (m2)
| PATIO DE MANEJO DE MATERIALES (ALEDAÑO VIA NACIONAL) |  |  |  | 50 | 20 | 1000
| PATIO DE MANIOBRAS N°1 |  |  |  | 8 | 5 | 40
| PATIO DE MANIOBRAS N°2 |  |  |  | 4 | 4 | 16
| PATIO DE MANIOBRAS N°3 |  |  |  | 10 | 5 | 50
| PATIO DE MANIOBRAS N°4 |  |  |  | 6 | 4 | 24
| TOTAL | [5 empty] | 1130
ITE7589 | CONSTRUCCIÓN DE SENDERO PARA LA ENTRADA DE PERSONAL Y EQUIPOS MENORES, CON AFIRMADO e= 0.1 m Y ANCHO= 1.0 m |  |  |  | m
| ELEMENTO |  |  |  | LONGITUD (m)
| SENDERO PARA LA ENTRADA DE PERSONAL Y EQUIPOS MENORES (L: 53m) |  |  |  | 53
| SENDERO PARA LA ENTRADA DE PERSONAL Y EQUIPOS MENORES (L: 21m) |  |  |  | 21
| TOTAL |  |  |  | 74
ITE7730 | ADECUACIÓN DE FRANJA DE MOVILIDAD DE PERSONAL Y EQUIPOS SOBRE LA CONDUCCIÓN DE DESVÍO Y DE PATIOS DE MANIOBRA EN EL SECTOR INFERIOR, ANCHO= 2.0 m Y PISO EN AFIRMADO EN GRAVA e=0,10m, INCLUYE TRASIEGO DE MATERIAL CON USO DE TARABITA | [5 empty] | m2
| ELEMENTO |  |  |  | LONGITUD (m) | ANCHO (m) | ÁREA (m2)
| SENDERO INFERIOR PARALELO A LA CONDUCCION DE DESVIO |  |  |  | 313 | 2 | 626
| TOTAL | [5 empty] | 626
ITE7741 | ADECUACIÓN DE VIA DE ACCESO Y PATIO DE MANEJO DE MATERIALES, CON AFIRMADO e= 0.10 m. | [5 empty] | m2
| ELEMENTO |  |  |  | LONGITUD (m) | ANCHO (m) | ÁREA (m2)
| CONSTRUCCION DE VIA DE ACCESO PARA MANEJO DE MATERIALES ALEDAÑA A VIA NACIONAL |  |  |  | 167.5 | 8 | 1340
| TOTAL | [5 empty] | 1340
EPA024 | DEMOLICIÓN CONCRETO REFORZADO | [6 empty] | m3
| ELEMENTO |  |  |  | LONGITUD (m) | ALTO (m) | ESPESOR (m) | VOLUMEN (m3)
| DEMOLICIÓN PARA ADECUACION DE DESVIO A CONDUCCION PROVISIONAL |  |  |  | 1.4 | 1.4 | 0.25 | 0.49
| DEMOLICIÓN PARA AMPLIACION DEL INICIO DEL TUNEL N°19 |  |  |  | 7 | 3.514 | 0.25 | 6.1495
| DEMOLICIÓN PARA ADECUACION DE LA ENTEGA DESDE CONDUCCION PROVISIONAL A TUNEL |  |  |  | 1.4 | 1.4 | 0.25 | 0.49
| TOTAL | [6 empty] | 7.1295
1.2. MOVIMIENTO DE TIERRA
1.2.1. EXCAVACIONES PARA ADECUACION DE PATIOS DE MANIOBRA
EPA0041 | EXCAVACIÓN EN MATERIAL COMUN, PARA ADECUACION DE PATIOS DE MANIOBRA | [6 empty] | m3
| ELEMENTO |  |  |  | LONGITUD (m) | ANCHO (m) | ESPESOR (m) | VOLUMEN (m3)
| PATIO DE MANEJO DE MATERIALES |  |  |  | 50 | 20 | 0.5 | 500
| PATIO DE MANIOBRAS N°1 |  |  |  | 8 | 5 | 0.5 | 20
| PATIO DE MANIOBRAS N°2 |  |  |  | 4 | 4 | 0.5 | 8
| PATIO DE MANIOBRAS N°3 |  |  |  | 10 | 5 | 0.5 | 25
| PATIO DE MANIOBRAS N°4 |  |  |  | 6 | 4 | 0.5 | 12
| TOTAL | [6 empty] | 500
1.2.2. EXCAVACIONES PARA LA CONDUCCION DE DESVIO
1.2.3. EXCAVACIONES PARA CONSTRUCCIÓN DE CÁMARAS
1.2.3. EXCAVACIONES PARA CONSTRUCCIÓN DE CÁMARAS
CANTIDADES CONDUCCION DE DESVIO PROVISIONAL
| TRAMO |  | ALTURA CAM. | MATERIAL | DIAM. | LONG. | CORTES |  | CIMENT. BAJO TUB. | H prom | AREA LONG | EXCAVACIONES 0<H<2 |  |  | EXCAVACIONES H>2 |  |  | TOTAL TRAMO | VOL. TUBERÍA | ALTURA CIMENTACIÓN De + 0.40 | VOLUMEN MATERIAL GRANULAR PVC | LLENO CON MAT. DEL SITIO | EXCAVACIÓN CÁMARAS |  | RETIRO MATERIAL SOBRANTE
| DE | A |  |  |  |  | H1 | H2 |  |  |  | ANCHO DE BRECHA | H < 2 m | VOLUMEN | ANCHO DE BRECHA | H > 2 m | VOLUMEN | [5 empty] | H < 2m | H > 2m
|  |  | (m) |  | (mm) | (m) | (m) | (m) | (m) | (m) | (m²) | (m) | (m) | (m³) | (m) | (m) | (m³) | (m³) | (m³) | (m) | (m³) | (m³) | (m³) | (m³) | (m³)
| T-18 | CM-01 | 2.5276 | FIBRA V. | 1000 | 3.8222 | 1.15 | 2.5276 | 0.2 | 2.0388 | 6.6315 | 1.735 | 2 | 13.263 | 1.735 | 0.038791 | 0.25724 | 13.5202 | 3.0019 | 1.4 | 0.76444 | 9.7539 | 0 | 0.93231 | 4.6987
| CM-01 | CM-02 | 1.7307 | PEAD | 900 | 39.5985 | 2.5276 | 1.7307 | 0.2 | 2.3292 | 63.5555 | 1.605 | 2 | 127.1111 | 1.605 | 0.32916 | 20.9199 | 148.0309 | 25.1915 | 1.3 | 57.4308 | 65.4087 | 3.0585 | 0 | 85.6807
| CM-02 | CM-03 | 1.8181 | PEAD | 900 | 20.5195 | 1.7307 | 1.8181 | 0.2 | 1.9744 | 32.9337 | 1.605 | 1.9744 | 65.0254 | 1.605 | 0 | 0 | 65.0254 | 13.0539 | 1.3 | 29.7599 | 22.2115 | 3.2129 | 0 | 46.0268
| CM-03 | CM-04 | 2.3704 | PEAD | 900 | 51.7892 | 1.8181 | 2.3704 | 0.2 | 2.2942 | 83.1216 | 1.605 | 2 | 166.2432 | 1.605 | 0.29424 | 24.4577 | 190.7008 | 32.9468 | 1.3 | 75.1112 | 82.6428 | 3.5343 | 0.65447 | 112.2468
| CM-04 | CM-05 | 2.0863 | PEAD | 900 | 33.4751 | 2.3704 | 2.0863 | 0.2 | 2.4283 | 53.7275 | 1.605 | 2 | 107.4549 | 1.605 | 0.42835 | 23.014 | 130.4689 | 21.2959 | 1.3 | 48.5498 | 60.6232 | 3.5343 | 0.15258 | 73.5326
| CM-05 | CM-06 | 2.1326 | PEAD | 900 | 57.0036 | 2.0863 | 2.1326 | 0.2 | 2.3094 | 91.4907 | 1.605 | 2 | 182.9814 | 1.605 | 0.30945 | 28.3116 | 211.293 | 36.2641 | 1.3 | 82.6738 | 92.3551 | 3.5343 | 0.23425 | 122.7065
| CM-06 | CM-07 | 1.8927 | PEAD | 900 | 35.6848 | 2.1326 | 1.8927 | 0.2 | 2.2126 | 57.2741 | 1.605 | 2 | 114.5482 | 1.605 | 0.21263 | 12.1783 | 126.7265 | 22.7017 | 1.3 | 51.7546 | 52.2701 | 3.3447 | 0 | 77.801
| CM-07 | CM-08 | 2.4078 | PEAD | 900 | 40.6722 | 1.8927 | 2.4078 | 0.2 | 2.3503 | 65.2789 | 1.605 | 2 | 130.5578 | 1.605 | 0.35025 | 22.8641 | 153.4218 | 25.8745 | 1.3 | 58.988 | 68.5593 | 3.5343 | 0.72064 | 89.1175
| CM-08 | CM-09 | 2.7147 | PEAD | 900 | 44.5377 | 2.4078 | 2.7147 | 0.2 | 2.7612 | 71.4829 | 1.605 | 2 | 142.9659 | 1.605 | 0.76124 | 54.4153 | 197.3812 | 28.3336 | 1.3 | 64.5942 | 104.4534 | 3.5343 | 1.2629 | 97.725
| CM-09 | T-20 | 0 | FIBRA V. | 1000 | 3.8221 | 2.7147 | 2.96 | 0.2 | 3.0373 | 6.6314 | 1.735 | 2 | 13.2628 | 1.735 | 1.0373 | 6.879 | 20.1418 | 3.0019 | 1.4 | 0.76443 | 16.3755 | 0 | 0 | 3.7663
| TOTAL |  | 19.6809 |  |  | 323.2803 | 16.9662 |  |  |  | 532.1279 |  |  | 1063.4136 |  |  | 193.2971 |  | 211.6659 |  | 470.3912 | 574.6535 | 27.2875 | 3.9572 | 713.3018
| Factor | [8 empty] | 5% | 26.6064 |  | 5% | 53.1707 |  | 5% | 9.6649
[11 empty] | 558.7343 |  |  | 1116.5843 | 1116.5843 |  | 202.9619 | 202.9619
EPA0044 | EXCAVACIÓN CONGLOMERADO < 2 m, CONSTRUCCION DE GAVIONES | [5 empty] | m3
| ELEMENTO |  |  |  | LONGITUD (m) | ÁREA (m2) | ÁREA (m2)
| EXCAVACIÓN CONGLOMERADO < 2 m, CONSTRUCCION DE GAVIONES |  |  |  | 5.6886 | 1.9337 | 11
| TOTAL | [5 empty] | 11
EPA0041 | EXCAVACIÓN EN MATERIAL COMUN, CONSTRUCCION DE TRINCHOS | [5 empty] | m3
| ELEMENTO |  |  |  | LONGITUD (m) | ÁREA PROMEDIO (m2) | ÁREA (m2)
| EXCAVACIÓN CONGLOMERADO < 2 m, CONSTRUCCION DE TRINCHO N°1 |  |  |  | 18.02 | 0.25 | 4.505
| EXCAVACIÓN CONGLOMERADO < 2 m, CONSTRUCCION DE TRINCHO N°2 |  |  |  | 13.57 | 0.25045 | 3.3986
| EXCAVACIÓN CONGLOMERADO < 2 m, CONSTRUCCION DE TRINCHO N°3 |  |  |  | 9.38 | 0.19 | 1.7822
| EXCAVACIÓN CONGLOMERADO < 2 m, CONSTRUCCION DE TRINCHO N°4 |  |  |  | 14.22 | 0.11 | 1.5642
| TOTAL | [5 empty] | 11.25
EPA0041 | EXCAVACIÓN EN MATERIAL COMUN, CONSTRUCCION DE PANTALLA ANCLADA | [6 empty] | m3
| ELEMENTO |  |  |  | LONGITUD (m) | ANCHO (m) | ESPESOR (m) | VOLUMEN (m3)
| EXCAVACIÓN EN MATERIAL COMUN, CONSTRUCCION DE PANTALLA ANCLADA |  |  |  | 20 | 20 | 0.5 | 200
| TOTAL | [6 empty] | 200
1.3. SUMINISTRO E INSTALACIÓN DE TUBERÍAS Y ACCESORIOS
ITE6140 | SUMINISTRO E INSTALACIÓN DE TUBERÍA PEAD ALCANTARILLADO DN 900 mm (Ø36")
| DIÁMETRO | LONGITUD
| (Pulgadas) | (m)
| 36 | 323
| TOTAL | 323
EPA0079 | SUMINISTRO E INSTALACIÓN DE TUBERÍA PVC AR DN 150 mm (Ø6"), PARA DRENAJE DEL TUNEL Y CONDUCCION PROVISIONAL
| DIÁMETRO | LONGITUD
| (mm) | (m)
| 150 | 23.5
| TOTAL | 23.5
ITE5082 | SUMINISTRO E INSTALACIÓN DE TUBERÍA PEAD DN 160 mm PN 10, PARA CONEXION DE VALVULAS DE DRENAJE
| DIÁMETRO | LONGITUD
| (mm) | (m)
| 160 | 2.5
| TOTAL | 2.5
ITE5969 | VÁLVULA EB AC Ø 6" SELLO ELÁSTICO |  |  |  | Un
| ELEMENTO |  |  |  | Un
| VALVULA ENTRE TUNEL N° 19 Y CAMARA DE DESCARGA |  |  |  | 1
| VALVULA ENTRE CAMARA N° 09 Y CAMARA DE DESCARGA |  |  |  | 1
| TOTAL |  |  |  | 2
1.4. OBRAS EN CONCRETO
ITE7245 | CONCRETO PARA CUERPO DE PANTALLA ANCLADA , f'c 28 MPa (4000 psi), INCLUYE TRASIEGO DE MATERIAL CON USO DE TARABITA | [6 empty] | m3
| ELEMENTO |  |  |  | LONGITUD (m) | ANCHO (m) | ESPESOR (m) | VOLUMEN (m3)
| PANTALLA ANCLADA |  |  |  | 20 | 20 | 0.2 | 80
| TOTAL | [6 empty] | 80
EPA0240 | BASE Y CAÑUELA PARA CÁMARA DE INSPECCIÓN D = 1,50 m EN CONCRETO DE f'c 21 MPa (3000 psi), INCLUYE TRASIEGO DE MATERIAL CON USO DE TARABITA |  |  |  | Un
| ELEMENTO |  |  |  | Un
| CM-02 |  |  |  | 1
| CM-03 |  |  |  | 1
| CM-04 |  |  |  | 1
| CM-05 |  |  |  | 1
| CM-06 |  |  |  | 1
| CM-07 |  |  |  | 1
| CM-08 |  |  |  | 1
| TOTAL |  |  |  | 7
EPA0237 | CUERPO PARA CÁMARA DE INSPECCIÓN D = 1,50 m, EN CONCRETO DE f'c 21 MPa (3000 psi), INCLUYE ESTRIBOS |  |  |  | m
| ELEMENTO |  |  |  | Un
| CM-02 |  |  |  | 1.7307
| CM-03 |  |  |  | 1.8181
| CM-04 |  |  |  | 2.3704
| CM-05 |  |  |  | 2.0863
| CM-06 |  |  |  | 2.1326
| CM-07 |  |  |  | 1.8927
| CM-08 |  |  |  | 2.4078
| TOTAL |  |  |  | 14.4386
ITE5214 | PLACA SUPERIOR Y DE FONDO EN CONCRETO PARA CÁMARA ESPECIAL DE f'c 21 MPa (3000 psi), e = 0,15 m, INCLUYE REFUERZO, INCLUYE TRASIEGO DE MATERIAL CON USO DE TARABITA | [5 empty] | m2
| ELEMENTO | [5 empty] | ÁREA (m2)
| CAMARA ESPECIAL DE EMPALME A CONDUCCION PROVISIONAL | [5 empty] | 3.75
| CAMARA ESPECIAL DE EMPALME A TUNEL N°20 | [5 empty] | 3.81
| TOTAL | [5 empty] | 7.56
ITE5268 | MUROS EN CONCRETO IMPERMEABILIZADO DE f'c 21 MPa (3000 psi) e= 0,25 m, PARA CAMARAS ESPECIALES, INCLUYE TRASIEGO DE MATERIAL CON USO DE TARABITA | [6 empty] | m3
| ELEMENTO |  |  |  | PERIMETRO (m) | e (m) | ALTO (m) | Vol (m3)
| CAMARA ESPECIAL DE EMPALME A CONDUCCION PROVISIONAL |  |  |  | 5.55 | 0.25 | 2.53 | 3.5104
| CAMARA ESPECIAL DE EMPALME A TUNEL N°20 |  |  |  | 5.65 | 0.25 | 2.71 | 3.8279
| TOTAL | [6 empty] | 7.3383
ITE5805 | PLACA SUPERIOR EN CONCRETO DE f'c 24 MPa (3500 psi), e = 0,25 m, PARA CAMARAS ESPECIALES, INCLUYE TAPA EN POLIPROPILENO, INCLUYE TRASIEGO DE MATERIAL CON USO DE TARABITA | [8 empty] | m3
| ELEMENTO |  |  |  |  | ÁREA TOTAL (m2) | ÁREA MANHOLE (m2) | ÁREA SIN MANHOLE (m2) | e (m) | Vol (m3)
| CAMARA ESPECIAL DE EMPALME A CONDUCCION PROVISIONAL |  |  |  |  | 3.75 | 0.28274 | 3.4673 | 0.25 | 0.86681
| CAMARA ESPECIAL DE EMPALME A TUNEL N°20 |  |  |  |  | 3.81 | 0.28274 | 3.5273 | 0.25 | 0.88181
| TOTAL | [8 empty] | 1.7486
1.5. ACERO DE REFUERZO
EPA0008 | ACERO Fy= 420 MPa (60.000 Psi) DE REFUERZO, PARA PANTALLA ANCLADA | [6 empty] | Kg
| ELEMENTO |  | CANTIDAD | N° BARRA | PESO (kg/m) | LONGITUD (m) | CANT. TRASLAPOS | LONGITUD TRASLAPOS | LONG. TOTAL (m) | PESO (kg)
| Horizontal pantalla |  | 133 | 4 | 1 | 19.86 | 3 | 0.56 | 2643.06 | 2643.06
| Vertical pantalla |  | 133 | 4 | 1 | 19.86 | 3 | 0.56 | 2643.06 | 2643.06
| Viga de apoyo |  | 6 | 3 | 0.56 | 19.86 | 3 | 0.5 | 120.66 | 67.5696
| Estribo en viga |  | 100 | 3 | 0.56 | 0.68 | 0 | 0.5 | 68 | 38.08
| TOTAL | [8 empty] | 5392
EPA0008 | ACERO Fy= 420 MPa (60.000 Psi) DE REFUERZO , PARA CUERPO DE CAMARAS | [6 empty] | Kg/m
18.85
| ELEMENTO |  | CANTIDAD | N° BARRA | PESO (kg/m) | LONGITUD (m) | CANT. TRASLAPOS | LONGITUD TRASLAPOS | LONG. TOTAL (m) | PESO (kg) |  | 37.7
| Vertical |  | 38 | 4 | 1 | 1 | 2 | 0.1 | 38.2 | 38.2
| Horizontal |  | 3 | 3 | 0.56 | 18.85 | 2 | 0.1 | 56.75 | 31.78
70
[7 empty] | LONGITUD CUERPO DE CAMARA |  |  | 14.4386
| TOTAL ACERO PARA CUERPO DE CAMARA | [8 empty] | 1010.7031
1.6. OBRAS VARIAS
ITE5580 | ANCLAJE PASIVO EN BARRA DE 1", INCLUYE CENTRALIZADORES, EXCAVACIÓN Y RELLENO EN CONCRETO TIPO GROUTING (CEMENTO + ARENÓN MEZCLA 1:3) | [6 empty] | m
| ELEMENTO |  |  | LONGITUD DE PANTALLA (m) | SEPARACION (m) | CANTIDAD | LONGITUD DE CADA ANCLAJE | LONGITUD (m)
| LINEA SUPERIOR DE ANCLAJES |  |  | 20 | 1.5 | 13 | 12 | 156
| LINEA SUPERIOR DE ANCLAJES |  |  | 20 | 1.5 | 13 | 9 | 117
| TOTAL | [6 empty] | 273
ITE5238 | DRENES SUBHORIZONTALES PVC 3" PERFORADA PARA FILTRO INCLUYE PERFORACIÓN | [6 empty] | m
| ELEMENTO |  |  | LONGITUD DE PANTALLA (m) | SEPARACION (m) | CANTIDAD | LONGITUD DE CADA ANCLAJE | LONGITUD (m)
| LINEA SUPERIOR DE ANCLAJES |  |  | 20 | 4.5 | 5 | 12 | 60
| LINEA SUPERIOR DE ANCLAJES |  |  | 20 | 4.5 | 5 | 12 | 60
| TOTAL | [6 empty] | 120
ITE5765 | ANCLAJE EN VARILLA CORRUGADA DE Ø 3/4" (L: 0.30m), SEGÚN DISEÑO, PARA ANCLAR TABLERO DE PROTECCION Y DESVIO DE ENTRADA AL TUNEL N°19 | [6 empty] | Un
| ELEMENTO |  |  |  | CANTIDAD
| FRANJA INFERIOR DEL ESCUDO DE PROTECCION |  |  |  | 3
| TOTAL |  |  |  | 3
ITE5766 | ANCLAJE EN VARILLA CORRUGADA DE Ø 3/4" (L: 0.15m), SEGÚN DISEÑO, PARA ANCLAR TABLERO DE PROTECCION Y DESVIO DE ENTRADA AL TUNEL N°19 | [6 empty] | Un
| ELEMENTO |  |  |  |  | CANTIDAD
| FRANJA LATERAL IZQUIERDA DEL ESCUDO DE PROTECCION |  |  |  |  | 2
| FRANJA LATERAL DERECHA DEL ESCUDO DE PROTECCION |  |  |  |  | 2
| TOTAL |  |  |  |  | 4
ITE5764 | ANCLAJE EN VARILLA CORRUGADA DE Ø ½", SEGÚN DISEÑO, PARA REFORZAMIENTO DE LA AMPLIACION DEL BOX COULVERT DE ENTRADA AL TUNEL N°19 | [8 empty] | Un
| ELEMENTO |  |  |  |  | ESPACIAMIENTO ENTRE ANCLAJE (m) |  | LONGITUD (m) | CANTIDAD DE ANCLAJES POR CADA ESPACIO | CANTIDAD (Und)
| AMPLIACION DEL INICIO DEL TUNEL N°19 (MARGEN DERECHA) |  |  |  |  | 0.2 |  | 7 | 2 | 70
| AMPLIACION DEL INICIO DEL TUNEL N°19 (MARGEN IZQUIERDA) |  |  |  |  | 0.2 |  | 7 | 2 | 70
| TOTAL | [8 empty] | 140
ITE5173 | SUMINISTRO Y APLICACIÓN DE ADHESIVO EPOXICO ENTRE CONCRETO VIEJO A CONCRETO NUEVO CON SIKADUR 32 O SIMILAR. | [5 empty] | m2
| ELEMENTO |  |  |  | LONGITUD (m) | ANCHO (m) | ÁREA (m2)
| AMPLIACION DEL INICIO DEL TUNEL N°19 (MARGEN DERECHA) |  |  |  | 7 | 0.25 | 1.75
| AMPLIACION DEL INICIO DEL TUNEL N°19 (MARGEN IZQUIERDA) |  |  |  | 7 | 0.25 | 1.75
| TOTAL | [5 empty] | 3.5
ITE6558 | MURO EN GAVIONES CON SACOS DE SUELO EN MALLA TRIPLE TORSIÓN C 13 | [7 empty] | m3
| ELEMENTO |  |  |  | LONGITUD (m) | ANCHO (m) | ALTO (m) | AREA (m2) | VOLUMEN (m3)
| GAVION CON SACOS |  |  |  | 6.5 | 1 | 1 | 1 | 6.5
| TOTAL | [7 empty] | 6.5
[7 empty] | CANTIDAD DE CUERPOS |  | 8
| VOLUMEN TOTAL DE GAVIONES | [7 empty] | 52
EPA0310 | TRINCHOS EN GUADUA H=1m, INCLUYE EXCAVACIÓN |  |  |  | m
| ELEMENTO |  |  |  | LONGITUD (m)
| TRINCHOS (TRAMO N°1) |  |  |  | 18.96
| TRINCHOS (TRAMO N°2) |  |  |  | 14.22
| TRINCHOS (TRAMO N°3) |  |  |  | 9.48
| TRINCHOS (TRAMO N°4) |  |  |  | 13.84
| TOTAL |  |  |  | 56.5
ITE5155 | SUMINISTRO E INSTALACIÓN DE BOX EN FIBRA DE VIDRIO PARA EL EMPALME ENTRE CONDUCCIÓN EXISTENTE Y CONDUCCIÓN PROVISIONAL SECCIÓN 1.0 x 1.5 m, SEGÚN DISEÑO |  |  |  | Un
| ELEMENTO |  |  |  | Un
| CAMARA DE EMPALME A CONDUCCION PROVISIONAL |  |  |  | 1
| CAMARA DE DESCARGA AL TUNEL N°20 |  |  |  | 1
| TOTAL |  |  |  | 2
ITE7729 | EMPALMES DE BOX EN FIBRA DE VIDRIO A TÚNEL 19, CON SIKATOP 122 O SIMILAR, e = 5cm | [6 empty] | Kg
| ELEMENTO |  |  |  | AREA SECCION TRANSVERSAL DE EMPALME (m2) |  | LONGITUD PERIMETRAL (m) | VOLUMEN (m3) | VOLUMEN (L) | DENSIDAD (Kg/L) | PESO (Kg)
| CAMARA DE EMPALME A CONDUCCION PROVISIONAL |  |  |  | 0.015341 |  | 4.4 | 0.0675 | 67.5 | 2.2 | 148.5
| CAMARA DE DESCARGA AL TUNEL N°20 |  |  |  | 0.015341 |  | 4.4 | 0.0675 | 67.5 | 2.2 | 148.5
| TOTAL | [9 empty] | 297
ITE7742 | SUMINISTRO E INSTALACIÓN DE COMPUERTA EN PLÁSTICO POLIPROPILENO 100% TIPO GUILLOTINA, INCLUYE RIELES LATERALES EN PLÁSTICO POLIPROPILENO 100%, CIERRE TIPO CONO, CON ÁREA EFECTIVA 1m X 1m, SEGÚN DISEÑO, INCLUYE VÁSTAGO Y TORRE DE MANIOBRA | [6 empty] | Un
| ELEMENTO | [6 empty] | Un
| CAMARA DE EMPALME A CONDUCCION PROVISIONAL | [6 empty] | 1
| CAMARA DE DESCARGA AL TUNEL N°20 | [6 empty] | 1
| TOTAL | [6 empty] | 2
ITE7743 | SUMINISTRO E INSTALACIÓN DE PANTALLA EN LÁMINA DE ACERO 2.10m X 1.15m, ESPESOR:3/16", REFORZADA CON ÁNGULOS EN ACERO DE 2" X 2" X ¼", INCLUYE ANCLAJES GUÍAS, SEGÚN DISEÑO | [6 empty] | Un
| ELEMENTO | [6 empty] | Un
| INICIO DEL TUNEL N°19 | [6 empty] | 1
| FINAL DEL TUNEL N°19 | [6 empty] | 1
| TOTAL | [6 empty] | 2
EPA0209 | CABEZALES DE DESCARGA PARA TUBERÍAS CON DIÁMETROS Ø:6" A Ø:8", INCLUYE REFUERZO, INCLUYE TRASIEGO DE MATERIAL CON USO DE TARABITA | [6 empty] | Un
| ELEMENTO | [6 empty] | Un
| CABEZAL DE DESCARGA PARA TUBERIA DE DRENAJE | [6 empty] | 1
| TOTAL | [6 empty] | 1
ITE5129 | PLÁSTICO PARA PROTECCIÓN DE MATERIAL EXCAVADO | [6 empty] | m2
| ELEMENTO |  |  |  |  | LONGITUD (m) | ANCHO (m) | ÁREA (m2)
| MATERIAL EXCAVADO DE LA CONDUCCION PROVISIONAL |  |  |  |  | 323.2803 | 2 | 646.5607
| PATIO DE MANEJO DE MATERIALES (ALEDAÑO VIA NACIONAL) |  |  |  |  | 50 | 20 | 1000
| PATIO DE MANIOBRAS N°1 |  |  |  |  | 8 | 5 | 40
| PATIO DE MANIOBRAS N°2 |  |  |  |  | 4 | 4 | 16
| PATIO DE MANIOBRAS N°3 |  |  |  |  | 10 | 5 | 50
| PATIO DE MANIOBRAS N°4 |  |  |  |  | 6 | 4 | 24
| TOTAL | [6 empty] | 1776.5607
[6 empty] | CANTIDAD DE USOS |  | 3
| AREA TOTAL DE PLASTICOS PARA PROTECCION DE MATERIAL | [6 empty] | 593
COMPONENTE II: OBRAS PRELIMINARES Y CONDUCCIÓN DE DESVÍO
2.1. MOVIMIENTO DE TIERRA
ITE6391 | EXCAVACIÓN SUBTERRÁNEA PARA LA CONFORMACIÓN DE LA SECCIÓN DEL TÚNEL, EN CUALQUIER TIPO DE MATERIAL ( INCLUYE DESALOJO DE MATERIAL) | [6 empty] | m3
| ABSCISA | DISTANCIA | ÁREA | VOLUMEN
|  | (m) | (m2) | (m3)
| 0 |  | 0
|  | 15 |  | 10.425
| 15 |  | 1.39
|  | 5 |  | 8.7
| 20 |  | 2.09
|  | 5 |  | 9.475
| 30 |  | 1.7
|  | 10 |  | 16.15
| 40 |  | 1.53
|  | 10 |  | 11.85
| 50 |  | 0.84
|  | 10 |  | 10.65
| 60 |  | 1.29
|  | 20 |  | 28.8
| 80 |  | 1.59
|  | 10 |  | 15.9
| 90 |  | 1.59
|  | 10 |  | 15.9
| 100 |  | 1.59
|  | 10 |  | 15.35
| 110 |  | 1.48
|  | 10 |  | 14.6
| 120 |  | 1.44
|  | 10 |  | 17.35
| 130 |  | 2.03
|  | 10 |  | 20.3
| 140 |  | 2.03
|  | 10 |  | 15.4
| 150 |  | 1.05
|  | 10 |  | 17.1
| 160 |  | 2.37
|  | 5 |  | 8.975
| 165 |  | 1.22
|  | 5 |  | 6
| 170 |  | 1.18
|  | 10 |  | 13.65
| 180 |  | 1.55
|  | 10 |  | 14.25
| 190 |  | 1.3
|  | 10 |  | 13
| 200 |  | 1.3
|  | 10 |  | 13
| 210 |  | 1.3
|  | 10 |  | 13
| 220 |  | 1.3
|  | 10 |  | 11.6
| 230 |  | 1.02
|  | 10 |  | 8.7
| 240 |  | 0.72
|  | 10 |  | 9.65
| 250 |  | 1.21
|  | 10 |  | 10.7
| 260 |  | 0.93
|  | 10 |  | 9.85
| 270 |  | 1.04
|  | 10 |  | 10.4
| 280 |  | 1.04
|  | 10 |  | 10
| 290 |  | 0.96
|  | 10 |  | 9.6
| 300 |  | 0.96
|  | 10 |  | 9.6
| 310 |  | 0.96
| SUBTOTAL CORTE EN TÚNEL |  |  | 399.925
| COEFICIENTE DE EXPANSION |  |  | 10%
| SUBTOTAL CORTE EN TÚNEL |  |  | 440
ITE5607 | LLENO INTERIOR DEL TÚNEL UTILIZANDO SACOS DE SUELO CEMENTO AL 7% | [6 empty] | m3
| ABSCISA | DISTANCIA | ÁREA | VOLUMEN
|  | (m) | (m2) | (m3)
| 45 |  | 0
|  | 5 |  | 1.85
| 50 |  | 0.74
|  | 10 |  | 4.2
| 60 |  | 0.1
|  | 5 |  | 1.25
| 70 |  | 0.4
|  | 10 |  | 2.85
| 80 |  | 0.17
|  | 10 |  | 1.7
| 90 |  | 0.17
| 165 |  | 0
|  | 5 |  | 0.375
| 170 |  | 0.15
|  | 10 |  | 1.5
| 180 |  | 0.15
|  | 5 |  | 0.375
| 185 |  | 0
| 225 |  | 0
|  | 5 |  | 0.05
| 230 |  | 0.02
| 265 |  | 0
|  | 5 |  | 0.075
| 270 |  | 0.03
|  | 10 |  | 0.3
| 280 |  | 0.03
| TOTAL LLENO EN TÚNEL |  |  | 14.525
EPA0119 | LLENO COMPACTADO CON MATERIAL GRANULAR, INCLUYE TRASIEGO DE MATERIAL CON USO DE TARABITA | [6 empty] | m3
| ELEMENTO |  |  |  | LONGITUD (m) | ANCHO (m) | e (m) | Vol (m3)
| MATERIAL GRANULAR AL INTERIOR DEL TUNEL |  |  |  | 310 | 2.1 | 0.25 | 163
| TOTAL | [6 empty] | 163
ITE6346 | TRASIEGO Y DISPOSICIÓN DEL MATERIAL SOBRANTE DE LA EXCAVACIÓN DEL TÚNEL | [6 empty] | m3
| ELEMENTO | [6 empty] | Vol (m3)
| MATERIAL DE EXCAVACIÓN SUBTERRÁNEA PARA LA CONFORMACIÓN DE LA SECCIÓN DEL TÚNEL | [6 empty] | 440
| CONCRETO PARA SOLADO Y RENIVELACION DE RASANTE. | [6 empty] | 78
| SUBTOTAL | [6 empty] | 518
| LLENO INTERIOR DEL TÚNEL UTILIZANDO SACOS DE SUELO CEMENTO AL 7% | [6 empty] | 14.525
| TOTAL TRASIEGO Y DISPOSICIÓN DEL MATERIAL SOBRANTE | [6 empty] | 503
ITE5160 | CONCRETO PARA SOLADO Y RENIVELACION DE RASANTE, EN CONCRETO DE f'c 21 MPa (3.000 PSI), espesor prom=0.05 m, INCLUYE TRASIEGO DE MATERIAL CON USO DE TARABITA | [6 empty] | m3
| ELEMENTO |  |  |  | LONGITUD (m) | ANCHO (m) | e (m) | Vol (m3)
| CONCRETO PARA SOLADO DE LIMPIEZA |  |  |  | 310 | 2.1 | 0.05 | 33
| CONCRETO PARA RENIVELACION DE RASANTE POR CARCAVAS EN EL PISO |  |  |  | 25 | 1.5 | 1.2 | 45
| TOTAL | [6 empty] | 78
2.1. OBRAS EN CONCRETO
ITE6398 | CONCRETO DE 28 MPa PARA PISO DE TÚNELES e=0.30 m, INCLUYE TRASIEGO DE MATERIAL CON USO DE TARABITA | [7 empty] | m3
| ELEMENTO |  |  |  |  | LONGITUD (m) | ANCHO (m) | e (m) | Vol (m3)
| CONCRETO DE 28 MPa PARA PISO DE TÚNELES e=0.30 m |  |  |  |  | 310 | 2.1 | 0.3 | 195
| TOTAL | [7 empty] | 195
ITE6396 | CONCRETO LANZADO PARA TÚNELES, INCLUYE MALLA ELECTROSOLDADA, LLORADEROS Y ANCLAJES PARA MALLA | [7 empty] | m3
| ELEMENTO |  |  |  |  | LONGITUD TUNEL TIPO N°1 (m) | PERIMETRO BOVEDA (m) | e (m) | Vol (m3)
| CONCRETO DE 28 MPa PARA PISO DE TÚNELES e=0.30 m |  |  |  |  | 300 | 2.7 | 0.3 | 243
| TOTAL | [7 empty] | 243
ITE5268 | MUROS Y BÓVEDA EN CONCRETO IMPERMEABILIZADO DE f'c 28 MPa, e= 0,30 m, INCLUYE TRASIEGO DE MATERIAL CON USO DE TARABITA | [7 empty] | m3
| ELEMENTO | [5 empty] | LONGITUD TUNEL TIPO N°1 (m) | ALTURA DEL MURO (m) | e (m) | Vol (m3)
| CONCRETO DE 28 MPa PARA MURO LATERAL IZQUIERDO DE TÚNELES e=0.30 m | [5 empty] | 300 | 1.25 | 0.3 | 113
| CONCRETO DE 28 MPa PARA MURO LATERAL DERECHO DE TÚNELES e=0.30 m | [5 empty] | 300 | 1.25 | 0.3 | 113
| CONCRETO DE 28 MPa PARA BOVEDA DE TÚNELES e=0.30 m (TRAMO N°1) | [5 empty] | 5 | 2.7 | 0.3 | 4
| CONCRETO DE 28 MPa PARA BOVEDA DE TÚNELES e=0.30 m (TRAMO N°2) | [5 empty] | 5 | 2.7 | 0.3 | 4
| TOTAL | [8 empty] | 234
2.3. ACERO DE REFUERZO
EPA0008 | ACERO Fy= 420 MPa (60.000 psi) DE REFUERZO, PARA SOLERA, MUROS LATERALES Y BOVEDA EN CONCRETO ESTRUCTURAL | [9 empty] | Kg
SOLERA, PAREDES Y BOVEDA TUNEL (REFUERZO TIPO 1, TRAMO 1 LONGITUD 5m)
| ELEMENTO |  |  | CANTIDAD | N° BARRA | PESO (kg/m) | LONGITUD (m) | CANT. TRASLAPOS | LONGITUD TRASLAPOS | LONG. TOTAL (m) | PESO (kg)
| Vertical interno |  |  | 34 | 4 | 1 | 6 | 0 | 0.56 | 204 | 204
| Horizontal interno |  |  | 33 | 4 | 1 | 5 | 33 | 0.56 | 183.48 | 183.48
| Vertical externo Superior |  |  | 34 | 5 | 1.55 | 3.66 | 0 | 0.7 | 124.44 | 192.882
| Longitudinal solera inferior |  |  | 18 | 3 | 0.56 | 5 | 18 | 0.42 | 97.56 | 54.6336
| Longitudinal solera superior |  |  | 15 | 4 | 1 | 5 | 15 | 0.56 | 83.4 | 83.4
| Transvesal externo solera y paredes |  |  | 34 | 5 | 1.55 | 6 | 34 | 0.7 | 227.8 | 353.09
| Transvesal interno solera |  |  | 34 | 4 | 1 | 2.18 | 34 | 0.56 | 93.16 | 93.16
| SUBTOTAL | [9 empty] | 1164.6456
SOLERA, PAREDES Y BOVEDA TUNEL (REFUERZO TIPO 1, TRAMO 2 LONGITUD 5m)
| ELEMENTO |  |  | CANTIDAD | N° BARRA | PESO (kg/m) | LONGITUD (m) | CANT. TRASLAPOS | LONGITUD TRASLAPOS | LONG. TOTAL (m) | PESO (kg)
| Vertical interno |  |  | 34 | 4 | 1 | 6 | 0 | 0.56 | 204 | 204
| Horizontal interno |  |  | 33 | 4 | 1 | 5 | 33 | 0.56 | 183.48 | 183.48
| Vertical externo Superior |  |  | 34 | 5 | 1.55 | 3.66 | 0 | 0.7 | 124.44 | 192.882
| Longitudinal solera inferior |  |  | 18 | 3 | 0.56 | 5 | 18 | 0.42 | 97.56 | 54.6336
| Longitudinal solera superior |  |  | 15 | 4 | 1 | 5 | 15 | 0.56 | 83.4 | 83.4
| Transvesal externo solera y paredes |  |  | 34 | 5 | 1.55 | 6 | 34 | 0.7 | 227.8 | 353.09
| Transvesal interno solera |  |  | 34 | 4 | 1 | 2.18 | 34 | 0.56 | 93.16 | 93.16
| SUBTOTAL | [9 empty] | 1164.6456
SOLERA, PAREDES TUNEL (REFUERZO TIPO 2, LONGITUD: 300m)
| ELEMENTO |  |  | CANTIDAD | N° BARRA | PESO (kg/m) | LONGITUD (m) | CANT. TRASLAPOS | LONGITUD TRASLAPOS | LONG. TOTAL (m) | PESO (kg)
| Vertical interno 1 |  |  | 2000 | 4 | 1 | 1.71 | 0 | 0.56 | 3420 | 3420
| Vertical interno 2 |  |  | 2000 | 4 | 1 | 1.71 | 0 | 0.56 | 3420 | 3420
| Horizontal interno |  |  | 700 | 4 | 1 | 6 | 700 | 0.56 | 4592 | 4592
| Transvesal externo solera y paredes |  |  | 2000 | 5 | 1.55 | 5 | 2000 | 0.7 | 11400 | 17670
| Longitudinal solera externo |  |  | 900 | 3 | 0.56 | 6 | 900 | 0.42 | 5778 | 3235.68
| Longitudinal solera inferior |  |  | 750 | 4 | 1 | 6 | 750 | 0.56 | 4920 | 4920
| Transvesal interno solera |  |  | 2000 | 4 | 1 | 2.16 | 2000 | 0.56 | 5440 | 5440
| SUBTOTAL | [9 empty] | 42697.68
| TOTAL ACERO DE REFUERZO, PARA SOLERA, MUROS LATERALES Y BOVEDA | [9 empty] | 45026.9712
2.4. OBRAS VARIAS
ITE528 | JUNTA DE CONTRACCIÓN Y CONSTRUCCIÓN CON CINTA PVC V - 15 | [6 empty] | m
| ELEMENTO |  |  |  |  | LONGITUD (m) | CANTIDAD (Und) | LONGITUD TOTAL (m)
| JUNTA DE CONSTRUCCIÓN CON CINTA PVC V - 15, MARGEN DER. |  |  |  |  | 310 | 1 | 310
| JUNTA DE CONSTRUCCIÓN CON CINTA PVC V - 15, MARGEN IZQ. |  |  |  |  | 310 | 1 | 310
| JUNTA DE CONTRACCIÓN CON CINTA PVC V - 15 |  |  |  |  | 4.6 | 17 | 78.2
| TOTAL | [6 empty] | 698.2
ITE5050 | JUNTA DE EXPANSIÓN CON CINTA PVC O-22, INCLUYE SELLADOR. | [6 empty] | m
| ELEMENTO |  |  |  |  | LONGITUD (m) | CANTIDAD (Und) | LONGITUD TOTAL (m)
| JUNTA DE EXPANSIÓN CON CINTA PVC O-22, INCLUYE SELLADOR. |  |  |  |  | 4.6 | 17 | 78.2
78.2
ITE6709 | PUERTA EN TUBERÍA GALVANIZADA DE 1 ½" PARA CERRAMIENTO DE ACCESOS LATERALES, INCLUYE ENTRE OTROS EXCAVACIÓN, COLUMNAS DE 3.000 psi, REFUERZO, CHAPA, PASADOR | [6 empty] | Und
| ELEMENTO | [6 empty] | Un
| ACCESO LATERAL K0+072 m | [6 empty] | 1
| ACCESO LATERAL K0+156 m | [6 empty] | 1
| ACCESO LATERAL K0+257 m | [6 empty] | 1
| TOTAL | [6 empty] | 3
COMPONENTE III: OBRAS DE RECUPERACIÓN DE LA TUBERÍA DE DESVÍO
3.1. MOVIMIENTO DE TIERRA
3.1.1. EXCAVACIÓN CONGLOMERADO < 2 m.
3.1.2. RECUPERACIÓN DE TUBERÍA PEAD ALCANTARILLADO DN 900 mm (Φ36"), INCLUYE TRASLADO A INSTALACIONES EPA, (DEBE INCLUIR ACOMPAÑAMIENTO DEL PROVEEDOR DE LA TUBERIA).
3.1.4. CARGUE Y RETIRO MATERIAL SOBRANTE MAS ESCOMBROS, INCLUYE TRANSPORTE Y DISPOSICION DE ESCOMBROS, INCLUYE TRASIEGO DE MATERIAL CON USO DE TARABITA.
| TRAMO |  | ALTURA CAM. | MATERIAL | DIAM. | LONG. | CORTES |  | CIMENT. BAJO TUB. | H prom | AREA LONG | EXCAVACIONES 0<H<2 |  |  | EXCAVACIONES H>2
| DE | A |  |  |  |  | H1 | H2 |  |  |  | ANCHO DE BRECHA | H < 2 m | VOLUMEN | ANCHO DE BRECHA | H > 2 m | VOLUMEN
|  |  | (m) |  | (mm) | (m) | (m) | (m) | (m) | (m) | (m²) | (m) | (m) | (m³) | (m) | (m) | (m³)
| T-18 | CM-01 | 2.5276 | FIBRA V. | 1000 | 3.8222 | 1.15 | 2.5276 | 0.2 | 2.0388 | 6.6315 | 1.735 | 2 | 13.263 | 1.735 | 0.038791 | 0.25724
| CM-01 | CM-02 | 1.7307 | PEAD | 900 | 39.5985 | 2.5276 | 1.7307 | 0.2 | 2.3292 | 63.5555 | 1.605 | 2 | 127.1111 | 1.605 | 0.32916 | 20.9199
| CM-02 | CM-03 | 1.8181 | PEAD | 900 | 20.5195 | 1.7307 | 1.8181 | 0.2 | 1.9744 | 32.9337 | 1.605 | 1.9744 | 65.0254 | 1.605 | 0 | 0
| CM-03 | CM-04 | 2.3704 | PEAD | 900 | 51.7892 | 1.8181 | 2.3704 | 0.2 | 2.2942 | 83.1216 | 1.605 | 2 | 166.2432 | 1.605 | 0.29424 | 24.4577
| CM-04 | CM-05 | 2.0863 | PEAD | 900 | 33.4751 | 2.3704 | 2.0863 | 0.2 | 2.4283 | 53.7275 | 1.605 | 2 | 107.4549 | 1.605 | 0.42835 | 23.014
| CM-05 | CM-06 | 2.1326 | PEAD | 900 | 57.0036 | 2.0863 | 2.1326 | 0.2 | 2.3094 | 91.4907 | 1.605 | 2 | 182.9814 | 1.605 | 0.30945 | 28.3116
| CM-06 | CM-07 | 1.8927 | PEAD | 900 | 35.6848 | 2.1326 | 1.8927 | 0.2 | 2.2126 | 57.2741 | 1.605 | 2 | 114.5482 | 1.605 | 0.21263 | 12.1783
| CM-07 | CM-08 | 2.4078 | PEAD | 900 | 40.6722 | 1.8927 | 2.4078 | 0.2 | 2.3503 | 65.2789 | 1.605 | 2 | 130.5578 | 1.605 | 0.35025 | 22.8641
| CM-08 | CM-09 | 2.7147 | PEAD | 900 | 44.5377 | 2.4078 | 2.7147 | 0.2 | 2.7612 | 71.4829 | 1.605 | 2 | 142.9659 | 1.605 | 0.76124 | 54.4153
| CM-09 | T-20 | 0 | FIBRA V. | 1000 | 3.8221 | 2.7147 | 2.96 | 0.2 | 3.0373 | 6.6314 | 1.735 | 2 | 13.2628 | 1.735 | 1.0373 | 6.879
| TOTAL |  | 19.6809 |  |  | 323.2803 | 16.9662 |  |  |  | 532.1279 |  |  | 1063.4136 |  |  | 193.2971
EPA0116 | LLENO COMPACTADO CON MATERIAL DEL SITIO | [6 empty] | m3
| ELEMENTO | [6 empty] | Un
| EXCAVACIÓN CONGLOMERADO < 2 m | [6 empty] | 1063.4136
[6 empty] | FACTOR DE MAYORACION |  | 10%
| LLENO COMPACTADO CON MATERIAL DEL SITIO | [6 empty] | 1169.755